## Readme
| Gesammelte Leistungskurven/ Leistungskennlinien von modernen Windenergieanlagen |  | HISTORY
! | Alle Leistungskurven und Kennlinien sind auf die Standardluftdichte von 1,225 kg/m³ bezogen |  | version: | date: | changes:
|  |  | 1.0 | - | initial version
| Legende: |  | 1.1 | - | Enercon E92 added
| v [m/s] | Windgeschwindigkeit in m/s | 1.2 | 2012-05-31 | new/updated Fuhrländer curves delivered by manufacturer (thanks to Dr. Jan Roß)
| P(v) [kW] | elektrisch abgegebene Leistung in Kilowatt für jede Windgeschwindigkeit (meist bezogen auf die Niederspannungsseite des Trafos, also ohne Trafoverluste) | 1.3 | 2012-06-04 | Gamesa G128 updated, G97/ G114 added
| c(p) | aerodynamischer Wirkungsgrad des Rotors, auch genannt Leistungsbeiwert | 1.4 | 2012-07-10 | Repower 1.6-100 added
| c(t) | Schubbeiwert des aerodynamischen Systems (thrust coefficient), wird bei Windpark Abschattungsanalysen / Wake Analysen benötigt | 1.5 | 2012-09-20 | Gamesa G114 added
|  |  | 1.6 | 2012-09-27 | Enercon E82 changed reg.product overview Sept.12, E115 added
Nutzungs- verein- barung | Alle Leistungskurven und technischen Daten, werden unter Ausschluss jeglicher Garantien zur Richtigkeit und zur Aktualität angeboten. Sobald Sie eins der Excel-Tabs anklicken, akzeptieren Sie diese Nutzungsbedingungen. Für aussagekräftige Ertragsberechnungen sollten Sie nur auf Leistungskurven vertrauen, die Sie direkt vom Hersteller bekommen haben! |  | 1.7 | 2012-10-18 | Repower 3.0M122 added (power curve estimated from product brochure)
|  |  | 1.8 | 2012-11-01 | Vensys turbines added VS77, VS82, VS100, VS109, VS112
|  |  | 1.81 | 2012-11-11 | typo corrected: Siemens SWT 3.6-120 instead of SWT 3.2-120
| Collected power curves of modern wind turbines for low wind speed sites (IEC Class II and III) |  | 1.82 | 2013-02-07 | power curves updated: Enercon E92, Vestas V112-3075
! | all power curves and diagrams are defined for standard air density of 1.225 kg/m³ |  | 1.83 | 2013-02-21 | typo corrected: Enercon E115: 153W @4m/s instead 135W@ 4m/s. Thanks to Per Nilsen from emd (WindPro) for the info :-)
|  |  | 1.9 | 2013-03-31 | new/updated Repower 3.2M114 power curve from different source
| Legend: |  | 1.91 | 2013-06-17 | updated Repower 3.0M122 power curve
| v [m/s] | wind speed in m/s | 2.0 | 2013-08-29 | new power curves & new layout: Gamesa G114-2.4MW, Gamesa G128-5MW, Nordex N117-3MW, Vestas V112-3MW, Vestas V117-3.3MW, Vestas V126-3.3MW
| P(v) [kW] | electric power in Kilowatt for each wind speed bin( mostly related on low voltage side of power transformer, without transformer losses) | 2.1 | 2013-10-11 | Gamesa G136 power curves removed, because turbine design study will not be further developed.
| c(p) | aerodynamic efficiency coefficient of rotor | 2.2 | 2014-02-05 | Repower 3.0 , Vestas V117-3.3 & V126-3.3, Nordex N131 3.0, E115 - 2.5MW & 3MW updated
| c(t) | thrust coefficient of aerodynamic system, is neccessary for wake analyses and load calculations | 2.3 | 2014-06-18 | Enercon E126: BIN3 updated, Gamesa G128-5MW added, GE2.5-120 added, Vestas V112-3.3 GS added, Nordex N117 2.4MW updated,
|  |  | 2.4 | 2015-01-23 | GE 2.5-120 corrected, Senvion 3.2M-114 VG & 3.4M-114 VG added, Siemens SWT 3.3-130 added
| © Stefan Kopp | www.wind-macht-sinn.de/powercurve | 2.41 | 2015-02-02 | GE 2.75-120 added
|  |  | 2.42 | 2015-05-22 | Enercon E126EP4 added, E126-7.5 Bin3 corrected
|  |  | 2.5 | 2015-06-10 | e.n.o 110, 114 and 126 added
|  |  | 2.51 | 2015-09-14 | Nordex N131-3.3MW added (guessed power curve)
|  |  | 2.52 | 2015-09-24 | Nordex N131-3.3MW added (calculated power curve), GE 3.2-130 & Senvion 3.4M140 & Vestas V136-3.45 added - all guessed power curves
|  |  | 2.53 | 2015-10-12 | some Enercon Turbines removed, noise levels added
|  |  | 2.54 | 2015-10-28 | Calculation sheet added for German "Referenzertrag"
|  |  | 2.55 | 2015-11-17 | Sheet added for calculating the annual energy yield based on weibull distribution
|  |  | 2.56 | 2015-11-25 | Enercon power curve E141-4200kW added (preliminary calculated version)
|  |  | 2.57 | 2015-12-07 | Enercon power curve E115-3200kW added (read out from huge website diagram )
|  |  | 2.58 | 2016-04-14 | preliminary calculation sheet added for German "Referenzertrag 2016"
|  |  | 2.59 | 2016-01-03 | Vestas V136-3.45 updated (status changed from guessed to calculated)
|  |  | 3.0 | 2016-05-05 | Layout changes; noise details added for various turbines; E101 - 3.5MW added, E141 - 4.2MW updated; Vensys 120 - 3000kW added
|  |  | 3.01 | 2016-07-29 | V126-3.45 added
|  |  | 3.02 | 2016-09-09 | various minor changes and updates. Adding some turbines and cleaning up wtg database
|  |  | 3.03 | 2016-09-19 | N117-3.6 and N131-3.6 added
|  |  | 3.04 | 2016-09-30 | Siemens SWT 3.6-120 power curve updated, SWT 3.6-130 added, SWT 3.15-142 added, Senvion 3.4M NES-114 updated
|  |  | 3.05 | 2016-10-27 | Senvion 3.6M114 and 3.6M140 EBC added
|  |  | 3.06 | 2016-05-12 | typo in "Ertrag" tab corrrected. P80 instead of double P75 (thanks to Petra S.)
|  |  | 3.07 | 2018-01-29 | several GE wind turbines added ,Nordex N149 4.5MW added, several Siemens turbines added, Vestas V150-4.2 added
|  |  | 3.08 | 2020-05-04
|  |  | 4.0 | 2023-03-28 | BASIC UPDATE

## Enercon
E101-3050kW |  |  |  | E101-E2-3.5MW |  |  |  | E112-4.5MW |  |  | E115-2.5MW |  |  |  | E115 TES-3MW |  |  |  | E115 TES-3.2MW |  |  |  | E126 EP4 TES-4.2MW |  |  |  | E126-7.5MW |  |  | E-136 EP5 4.65MW |  |  |  |  | E-138 EP3 / 3,5 MW |  |  |  | E-138 EP3 E2 / 4,2 MW |  |  |  | E-141 EP4 4200 kW |  |  |  | E-147 EP5 4.3MW |  |  |  | E-147 EP5 E2 |  |  |  | E160-4.6MW |  |  |  | E-160 EP5 4600 kW |  |  |  | E-160 EP5 E2 5500 kW |  |  |  | E-160 EP5 E3 5560 kW |  |  |  | E-175 6MW
(berechnet/calculated) |  |  |  | (berechnet/calculated) |  |  |  | (berechnet/calculated) |  |  | (berechnet/calculated) |  |  |  | (berechnet/calculated) |  |  |  | (berechnet/calculated) |  |  |  | (berechnet/calculated) |  |  |  | (berechnet/calculated) |  |  | (berechnet/calculated) |  |  | 3.2023 |  | (berechnet/calculated) |  |  | 3.2023 | (berechnet/calculated) |  |  | 3.2023 | (berechnet/calculated) |  |  | 3.2023 | (berechnet/calculated) |  |  | 3.2023 | (berechnet/calculated) |  |  | 3.2023 | (berechnet/calculated) |  |  | 3.2023 | (berechnet/calculated) |  |  | 3.2023 | (berechnet/calculated) |  |  | 3.2023 | identisch mit (R1)-Version |  |  | 3.2023 | (berechnet/calculated) |  |  | 3.2023
v [m/s] | P [kW] | cp | ct | v [m/s] | P [kW] | cp | ct | v [m/s] | P [kW] | cp | v [m/s] | P [kW] | cp | ct | v [m/s] | P [kW] | cp | ct | v [m/s] | P [kW] | cp | ct | v [m/s] | P [kW] | cp | ct | v [m/s] | P [kW] | cp | v [m/s] | P [kW] | cp | ct |  | v [m/s] | P [kW] | cp | ct | v [m/s] | P [kW] | cp | ct | v [m/s] | P [kW] | cp | ct | v [m/s] | P [kW] | cp | ct | v [m/s] | P [kW] | cp | ct | v [m/s] | P [kW] | cp | ct | v [m/s] | P [kW] | cp | ct | v [m/s] | P [kW] | cp | ct | v [m/s] | P [kW] | cp | ct | v [m/s] | P [kW] | cp | ct
1 | 0 | 0 | 0 | 1 | 0 | 0 | 0 | 1 | 0 | 0 | 1 | 0 |  | 0 | 1 | 0 |  | 0 | 1 | 0 | 0 | 0 | 1 | 0 | 0 | 0 | 1 | 0 | 0 | 3 | 46 | 0.191 | 0.87 |  | 2 | 8 | 0.109 | 1.32 | 2 | 1 | 0.014 | 1.37 | 2 | 22 | 0.288 | 1.16 | 3 | 68 | 0.242 | 0.88 | 2.5 | 27 | 0.166 | 0.96 | 2.5 | 36 | 0.187 | 0.95 | 2.5 | 43 | 0.223 | 0.92 | 2.5 | 43 | 0.223 | 0.93 | 2.5 | 40 | 0.208 | 1.02 | 2 | 0 |  | 0
2 | 3 | 0.076 | 0.794 | 2 | 3 | 0.076 | 1.07 | 2 | 0 | 0 | 2 | 3 | 0.058 | 1 | 2 | 3 | 0.058 | 1 | 2 | 3 | 0.058 | 0 | 2 | 0 | 0 | 0 | 2 | 0 | 0 | 3.5 | 106 | 0.277 | 0.82 |  | 2.5 | 34 | 0.238 | 1.12 | 2.5 | 38 | 0.265 | 1.16 | 2.5 | 54 | 0.361 | 1.01 | 3.5 | 143 | 0.321 | 0.84 | 3 | 76 | 0.271 | 0.86 | 3 | 97 | 0.292 | 0.86 | 3 | 107 | 0.322 | 0.86 | 3 | 106 | 0.319 | 0.86 | 3 | 103 | 0.31 | 1 | 2.5 | 61 | 0.265 | 0.857
3 | 37 | 0.279 | 0.891 | 3 | 37 | 0.279 | 1.07 | 3 | 38 | 0.225 | 3 | 48.5 | 0.279 | 0.98 | 3 | 48.5 | 0.279 | 1 | 3 | 48.5 | 0.279 | 0.83 | 3 | 58 | 0.277 | 0.83 | 3 | 55 | 0.191 | 4 | 192 | 0.336 | 0.8 |  | 3 | 82 | 0.332 | 0.99 | 3 | 90 | 0.364 | 1.03 | 3 | 104 | 0.403 | 0.92 | 4 | 248 | 0.373 | 0.83 | 3.5 | 152 | 0.341 | 0.84 | 3.5 | 192 | 0.364 | 0.84 | 3.5 | 203 | 0.384 | 0.85 | 3.5 | 202 | 0.383 | 0.85 | 3.5 | 205 | 0.388 | 0.93 | 3 | 147 | 0.37 | 0.858
4 | 118 | 0.376 | 0.96 | 4 | 116 | 0.369 | 0.95 | 4 | 135 | 0.337 | 4 | 155 | 0.376 | 0.94 | 4 | 155 | 0.376 | 0.94 | 4 | 155 | 0.376 | 0.75 | 4 | 185 | 0.373 | 0.75 | 4 | 175 | 0.352 | 4.5 | 303 | 0.372 | 0.8 |  | 3.5 | 155 | 0.395 | 0.91 | 3.5 | 160 | 0.407 | 0.94 | 3.5 | 171 | 0.417 | 0.87 | 4.5 | 382 | 0.403 | 0.82 | 4 | 257 | 0.386 | 0.83 | 4 | 320 | 0.406 | 0.84 | 4 | 333 | 0.423 | 0.84 | 4 | 332 | 0.421 | 0.84 | 4 | 343 | 0.435 | 0.88 | 3.5 | 272 | 0.431 | 0.828
5 | 258 | 0.421 | 0.962 | 5 | 253 | 0.412 | 0.88 | 5 | 301 | 0.385 | 5 | 339 | 0.421 | 0.91 | 5 | 339 | 0.421 | 0.91 | 5 | 339 | 0.421 | 0.72 | 5 | 400 | 0.412 | 0.72 | 5 | 410 | 0.423 | 5 | 442 | 0.396 | 0.8 |  | 4 | 254 | 0.433 | 0.85 | 4 | 248 | 0.423 | 0.89 | 4 | 260 | 0.425 | 0.83 | 5 | 548 | 0.422 | 0.82 | 4.5 | 391 | 0.413 | 0.83 | 4.5 | 484 | 0.431 | 0.84 | 4.5 | 498 | 0.444 | 0.84 | 4.5 | 498 | 0.444 | 0.84 | 4.5 | 520 | 0.463 | 0.85 | 4 | 438 | 0.465 | 0.813
6 | 479 | 0.452 | 0.94 | 6 | 469 | 0.442 | 0.86 | 6 | 561 | 0.415 | 6 | 627.5 | 0.451 | 0.88 | 6 | 627.5 | 0.451 | 0.88 | 6 | 627.5 | 0.451 | 0.72 | 6 | 745 | 0.445 | 0.72 | 6 | 760 | 0.453 | 5.5 | 609 | 0.41 | 0.79 |  | 4.5 | 379 | 0.454 | 0.84 | 4.5 | 358 | 0.429 | 0.87 | 4.5 | 376 | 0.431 | 0.83 | 5.5 | 748 | 0.432 | 0.81 | 5 | 557 | 0.429 | 0.82 | 5 | 688 | 0.447 | 0.83 | 5 | 704 | 0.457 | 0.84 | 5 | 704 | 0.457 | 0.84 | 5 | 728 | 0.473 | 0.82 | 4.5 | 649 | 0.483 | 0.81
7 | 790 | 0.469 | 0.924 | 7 | 775 | 0.46 | 0.86 | 7 | 933 | 0.435 | 7 | 1035.5 | 0.469 | 0.88 | 7 | 1035.5 | 0.469 | 0.88 | 7 | 1000 | 0.453 | 0.72 | 7 | 1200 | 0.451 | 0.72 | 7 | 1250 | 0.47 | 6 | 808 | 0.419 | 0.79 |  | 5 | 527 | 0.46 | 0.85 | 5 | 495 | 0.432 | 0.87 | 5 | 523 | 0.437 | 0.83 | 6 | 985 | 0.439 | 0.81 | 5.5 | 758 | 0.438 | 0.82 | 5.5 | 934 | 0.456 | 0.83 | 5.5 | 953 | 0.465 | 0.83 | 5.5 | 955 | 0.466 | 0.83 | 5.5 | 980 | 0.478 | 0.81 | 5 | 901 | 0.489 | 0.807
8 | 1200 | 0.478 | 0.903 | 8 | 1175 | 0.468 | 0.86 | 8 | 1393 | 0.435 | 8 | 1549 | 0.47 | 0.87 | 8 | 1549 | 0.47 | 0.86 | 8 | 1500 | 0.455 | 0.72 | 8 | 1790 | 0.451 | 0.72 | 8 | 1900 | 0.478 | 6.5 | 1041 | 0.424 | 0.78 |  | 5.5 | 705 | 0.463 | 0.84 | 5.5 | 666 | 0.437 | 0.87 | 5.5 | 703 | 0.442 | 0.82 | 6.5 | 1261 | 0.442 | 0.8 | 6 | 997 | 0.444 | 0.82 | 6 | 1224 | 0.46 | 0.82 | 6 | 1249 | 0.47 | 0.83 | 6 | 1253 | 0.471 | 0.83 | 6 | 1277 | 0.48 | 0.8 | 5.5 | 1204 | 0.491 | 0.808
9 | 1710 | 0.478 | 0.864 | 9 | 1680 | 0.47 | 0.85 | 9 | 1983 | 0.435 | 9 | 2040 | 0.435 | 0.85 | 9 | 2090 | 0.445 | 0.83 | 9 | 2090 | 0.445 | 0.69 | 9 | 2450 | 0.433 | 0.69 | 9 | 2700 | 0.477 | 7 | 1309 | 0.427 | 0.78 |  | 6 | 915 | 0.462 | 0.84 | 6 | 873 | 0.441 | 0.87 | 6 | 920 | 0.445 | 0.82 | 7 | 1576 | 0.442 | 0.79 | 6.5 | 1276 | 0.447 | 0.81 | 6.5 | 1558 | 0.461 | 0.8 | 6.5 | 1590 | 0.47 | 0.81 | 6.5 | 1601 | 0.473 | 0.82 | 6.5 | 1621 | 0.479 | 0.79 | 6 | 1565 | 0.492 | 0.81
10 | 2340 | 0.477 | 0.836 | 10 | 2280 | 0.465 | 0.82 | 10 | 2720 | 0.435 | 10 | 2382 | 0.37 | 0.56 | 10 | 2580 | 0.401 | 0.78 | 10 | 2620 | 0.407 | 0.65 | 10 | 3120 | 0.402 | 0.65 | 10 | 3750 | 0.483 | 7.5 | 1611 | 0.427 | 0.77 |  | 6.5 | 1157 | 0.46 | 0.83 | 6.5 | 1117 | 0.444 | 0.86 | 6.5 | 1176 | 0.448 | 0.82 | 7.5 | 1924 | 0.439 | 0.76 | 7 | 1594 | 0.447 | 0.79 | 7 | 1928 | 0.456 | 0.78 | 7 | 1972 | 0.467 | 0.79 | 7 | 1998 | 0.473 | 0.81 | 7 | 2007 | 0.475 | 0.77 | 6.5 | 1985 | 0.491 | 0.811
11 | 2867 | 0.439 | 0.813 | 11 | 2810 | 0.43 | 0.79 | 11 | 3540 | 0.425 | 11 | 2490 | 0.291 | 0.39 | 11 | 2900 | 0.338 | 0.51 | 11 | 2957 | 0.345 | 0.61 | 11 | 3660 | 0.354 | 0.61 | 11 | 4850 | 0.47 | 8 | 1945 | 0.425 | 0.75 |  | 7 | 1428 | 0.454 | 0.8 | 7 | 1396 | 0.444 | 0.83 | 7 | 1471 | 0.448 | 0.82 | 8 | 2296 | 0.431 | 0.73 | 7.5 | 1948 | 0.444 | 0.77 | 7.5 | 2320 | 0.447 | 0.74 | 7.5 | 2385 | 0.459 | 0.76 | 7.5 | 2432 | 0.468 | 0.79 | 7.5 | 2425 | 0.467 | 0.74 | 7 | 2463 | 0.487 | 0.808
12 | 3034 | 0.358 | 0.497 | 12 | 3200 | 0.377 | 0.77 | 12 | 4180 | 0.387 | 12 | 2500 | 0.225 | 0.29 | 12 | 3000 | 0.27 | 0.37 | 12 | 3110 | 0.279 | 0.46 | 12 | 4000 | 0.298 | 0.46 | 12 | 5750 | 0.429 | 8.5 | 2302 | 0.419 | 0.72 |  | 7.5 | 1723 | 0.446 | 0.77 | 7.5 | 1704 | 0.441 | 0.8 | 7.5 | 1799 | 0.446 | 0.8 | 8.5 | 2676 | 0.419 | 0.69 | 8 | 2332 | 0.438 | 0.75 | 8 | 2715 | 0.431 | 0.69 | 8 | 2813 | 0.446 | 0.72 | 8 | 2888 | 0.458 | 0.75 | 8 | 2864 | 0.454 | 0.71 | 7.5 | 2990 | 0.481 | 0.797
13 | 3050 | 0.283 | 0.371 | 13 | 3400 | 0.315 | 0.49 | 13 | 4450 | 0.324 | 13 | 2500 | 0.177 | 0.23 | 13 | 3000 | 0.212 | 0.28 | 13 | 3180 | 0.225 | 0.35 | 13 | 4150 | 0.243 | 0.35 | 13 | 6500 | 0.381 | 9 | 2673 | 0.41 | 0.69 |  | 8 | 2029 | 0.433 | 0.74 | 8 | 2031 | 0.433 | 0.76 | 8 | 2151 | 0.439 | 0.77 | 9 | 3046 | 0.402 | 0.65 | 8.5 | 2735 | 0.428 | 0.71 | 8.5 | 3097 | 0.409 | 0.64 | 8.5 | 3232 | 0.427 | 0.67 | 8.5 | 3343 | 0.442 | 0.71 | 8.5 | 3308 | 0.437 | 0.67 | 8 | 3543 | 0.47 | 0.774
14 | 3050 | 0.227 | 0.289 | 14 | 3465 | 0.257 | 0.38 | 14 | 4500 | 0.262 | 14 | 2500 | 0.141 | 0.18 | 14 | 3000 | 0.17 | 0.22 | 14 | 3200 | 0.181 | 0.27 | 14 | 4200 | 0.197 | 0.27 | 14 | 7000 | 0.329 | 9.5 | 3042 | 0.397 | 0.65 |  | 8.5 | 2332 | 0.414 | 0.71 | 8.5 | 2360 | 0.419 | 0.73 | 8.5 | 2514 | 0.428 | 0.74 | 9.5 | 3386 | 0.38 | 0.59 | 9 | 3144 | 0.415 | 0.67 | 9 | 3450 | 0.384 | 0.59 | 9 | 3616 | 0.403 | 0.62 | 9 | 3779 | 0.421 | 0.65 | 9 | 3742 | 0.417 | 0.63 | 8.5 | 4091 | 0.452 | 0.737
15 | 3050 | 0.184 | 0.231 | 15 | 3500 | 0.211 | 0.3 | 15 | 4500 | 0.213 | 15 | 2500 | 0.115 | 0.15 | 15 | 3000 | 0.138 | 0.18 | 15 | 3200 | 0.147 | 0.22 | 15 | 4200 | 0.16 | 0.22 | 15 | 7350 | 0.281 | 10 | 3394 | 0.38 | 0.61 |  | 9 | 2616 | 0.392 | 0.67 | 9 | 2669 | 0.4 | 0.69 | 9 | 2867 | 0.411 | 0.69 | 10 | 3679 | 0.354 | 0.54 | 9.5 | 3543 | 0.398 | 0.63 | 9.5 | 3763 | 0.356 | 0.53 | 9.5 | 3940 | 0.373 | 0.56 | 9.5 | 4181 | 0.396 | 0.6 | 9.5 | 4150 | 0.393 | 0.58 | 9 | 4597 | 0.428 | 0.687
16 | 3050 | 0.152 | 0.189 | 16 | 3500 | 0.174 | 0.24 | 16 | 4500 | 0.176 | 16 | 2500 | 0.095 | 0.12 | 16 | 3000 | 0.114 | 0.15 | 16 | 3200 | 0.121 | 0.18 | 16 | 4200 | 0.132 | 0.18 | 16 | 7500 | 0.236 | 10.5 | 3713 | 0.359 | 0.57 |  | 9.5 | 2865 | 0.365 | 0.61 | 9.5 | 2939 | 0.374 | 0.63 | 9.5 | 3194 | 0.39 | 0.63 | 10.5 | 3913 | 0.325 | 0.49 | 10 | 3912 | 0.376 | 0.58 | 10 | 4026 | 0.327 | 0.48 | 10 | 4188 | 0.34 | 0.5 | 10 | 4539 | 0.369 | 0.54 | 10 | 4517 | 0.367 | 0.53 | 9.5 | 5031 | 0.398 | 0.627
17 | 3050 | 0.127 | 0.157 | 17 | 3500 | 0.145 | 0.2 | 17 | 4500 | 0.147 | 17 | 2500 | 0.079 | 0.1 | 17 | 3000 | 0.095 | 0.12 | 17 | 3200 | 0.101 | 0.15 | 17 | 4200 | 0.11 | 0.15 | 17 | 7580 | 0.199 | 11 | 3988 | 0.335 | 0.52 |  | 10 | 3069 | 0.335 | 0.55 | 10 | 3151 | 0.344 | 0.57 | 10 | 3481 | 0.364 | 0.58 | 11 | 4086 | 0.295 | 0.43 | 10.5 | 4236 | 0.352 | 0.53 | 10.5 | 4231 | 0.297 | 0.43 | 10.5 | 4362 | 0.306 | 0.44 | 10.5 | 4843 | 0.34 | 0.49 | 10.5 | 4831 | 0.339 | 0.49 | 10 | 5373 | 0.365 | 0.563
18 | 3050 | 0.107 | 0.134 | 18 | 3500 | 0.122 | 0.17 | 18 | 4500 | 0.123 | 18 | 2500 | 0.067 | 0.09 | 18 | 3000 | 0.08 | 0.11 | 18 | 3200 | 0.085 | 0.13 | 18 | 4200 | 0.093 | 0.13 | 18 | 7580 | 0.168 | 11.5 | 4207 | 0.31 | 0.47 |  | 10.5 | 3223 | 0.304 | 0.51 | 10.5 | 3300 | 0.311 | 0.52 | 10.5 | 3719 | 0.336 | 0.53 | 11.5 | 4203 | 0.266 | 0.39 | 11 | 4501 | 0.325 | 0.48 | 11 | 4379 | 0.267 | 0.38 | 11 | 4472 | 0.273 | 0.39 | 11 | 5084 | 0.31 | 0.44 | 11 | 5082 | 0.31 | 0.44 | 10.5 | 5624 | 0.33 | 0.498
19 | 3050 | 0.091 | 0.115 | 19 | 3500 | 0.104 | 0.14 | 19 | 4500 | 0.105 | 19 | 2500 | 0.057 | 0.08 | 19 | 3000 | 0.068 | 0.09 | 19 | 3200 | 0.072 | 0.11 | 19 | 4200 | 0.079 | 0.11 | 19 | 7580 | 0.142 | 12 | 4371 | 0.283 | 0.43 |  | 11 | 3333 | 0.273 | 0.43 | 11 | 3395 | 0.278 | 0.44 | 11 | 3903 | 0.307 | 0.48 | 12 | 4276 | 0.238 | 0.34 | 11.5 | 4702 | 0.297 | 0.43 | 11.5 | 4476 | 0.239 | 0.33 | 11.5 | 4536 | 0.242 | 0.34 | 11.5 | 5263 | 0.281 | 0.39 | 11.5 | 5271 | 0.281 | 0.39 | 11 | 5793 | 0.295 | 0.437
20 | 3050 | 0.078 | 0.101 | 20 | 3500 | 0.089 | 0.12 | 20 | 4500 | 0.09 | 20 | 2500 | 0.049 | 0.07 | 20 | 3000 | 0.058 | 0.08 | 20 | 3200 | 0.062 | 0.09 | 20 | 4200 | 0.068 | 0.09 | 20 | 7580 | 0.122 | 12.5 | 4485 | 0.257 | 0.38 |  | 11.5 | 3404 | 0.244 | 0.36 | 11.5 | 3449 | 0.248 | 0.37 | 11.5 | 4033 | 0.277 | 0.41 | 12.5 | 4318 | 0.213 | 0.3 | 12 | 4843 | 0.27 | 0.39 | 12 | 4535 | 0.213 | 0.3 | 12 | 4570 | 0.215 | 0.3 | 12 | 5385 | 0.253 | 0.35 | 12 | 5404 | 0.254 | 0.35 | 11.5 | 5900 | 0.263 | 0.382
21 | 3050 | 0.067 | 0.089 | 21 | 3500 | 0.077 | 0.11 | 21 | 4500 | 0.078 | 21 | 2500 | 0.042 | 0.06 | 21 | 3000 | 0.05 | 0.07 | 21 | 3200 | 0.054 | 0.08 | 21 | 4200 | 0.058 | 0.08 | 21 | 7580 | 0.105 | 13 | 4557 | 0.232 | 0.34 |  | 12 | 3449 | 0.218 | 0.32 | 12 | 3477 | 0.22 | 0.32 | 12 | 4119 | 0.249 | 0.36 | 13 | 4340 | 0.19 | 0.27 | 12.5 | 4934 | 0.243 | 0.34 | 12.5 | 4568 | 0.19 | 0.26 | 12.5 | 4587 | 0.191 | 0.26 | 12.5 | 5462 | 0.227 | 0.31 | 12.5 | 5492 | 0.228 | 0.31 | 12 | 5964 | 0.234 | 0.334
22 | 3050 | 0.058 | 0.079 | 22 | 3500 | 0.067 | 0.1 | 22 | 4500 | 0.068 | 22 | 2500 | 0.036 | 0.06 | 22 | 3000 | 0.044 | 0.06 | 22 | 3200 | 0.047 | 0.07 | 22 | 4200 | 0.051 | 0.07 | 22 | 7580 | 0.092 | 13.5 | 4601 | 0.209 | 0.3 |  | 12.5 | 3474 | 0.194 | 0.28 | 12.5 | 3490 | 0.195 | 0.28 | 12.5 | 4171 | 0.223 | 0.31 | 13.5 | 4351 | 0.17 | 0.24 | 13 | 4989 | 0.218 | 0.31 | 13 | 4585 | 0.169 | 0.23 | 13 | 4595 | 0.17 | 0.23 | 13 | 5500 | 0.203 | 0.28 | 13 | 5548 | 0.205 | 0.28 | 12.5 | 5999 | 0.208 | 0.292
23 | 3050 | 0.051 | 0.071 | 23 | 3500 | 0.059 | 0.08 | 23 | 4500 | 0.059 | 23 | 2500 | 0.032 | 0.05 | 23 | 3000 | 0.038 | 0.06 | 23 | 3200 | 0.041 | 0.06 | 23 | 4200 | 0.044 | 0.06 | 23 | 7580 | 0.08 | 14 | 4626 | 0.189 | 0.27 |  | 13 | 3488 | 0.173 | 0.24 | 13 | 3500 | 0.174 | 0.25 | 13 | 4196 | 0.2 | 0.27 | 14 | 4357 | 0.153 | 0.21 | 13.5 | 5000 | 0.195 | 0.27 | 13.5 | 4594 | 0.152 | 0.21 | 13.5 | 4598 | 0.152 | 0.21 | 13.5 | 5500 | 0.182 | 0.25 | 13.5 | 5560 | 0.184 | 0.25 | 13 | 6000 | 0.185 | 0.258
24 | 3050 | 0.045 | 0.064 | 24 | 3500 | 0.052 | 0.08 | 24 | 4500 | 0.052 | 24 | 2500 | 0.028 | 0.05 | 24 | 3000 | 0.034 | 0.05 | 24 | 3200 | 0.036 | 0.06 | 24 | 4200 | 0.039 | 0.06 | 24 | 7580 | 0.071 | 14.5 | 4639 | 0.17 | 0.25 |  | 13.5 | 3495 | 0.155 | 0.22 | 13.5 | 3500 | 0.155 | 0.22 | 13.5 | 4200 | 0.178 | 0.24 | 14.5 | 4359 | 0.138 | 0.19 | 14 | 5000 | 0.175 | 0.24 | 14 | 4598 | 0.136 | 0.19 | 14 | 4600 | 0.136 | 0.18 | 14 | 5500 | 0.163 | 0.22 | 14 | 5560 | 0.165 | 0.22 | 13.5 | 6000 | 0.166 | 0.228
25 | 3050 | 0.04 | 0.058 | 25 | 3500 | 0.046 | 0.07 | 25 | 4500 | 0.046 | 25 | 2500 | 0.025 | 0.04 | 25 | 3000 | 0.03 | 0.05 | 25 | 3200 | 0.032 | 0.05 | 25 | 4200 | 0.035 | 0.05 | 25 | 7580 | 0.063 | 15 | 4645 | 0.154 | 0.22 |  | 14 | 3498 | 0.139 | 0.19 | 14 | 3500 | 0.139 | 0.2 | 14 | 4200 | 0.16 | 0.22 | 15 | 4360 | 0.124 | 0.17 | 14.5 | 5000 | 0.158 | 0.22 | 14.5 | 4599 | 0.122 | 0.17 | 14.5 | 4600 | 0.123 | 0.17 | 14.5 | 5500 | 0.146 | 0.2 | 14.5 | 5560 | 0.148 | 0.2 | 14 | 6000 | 0.148 | 0.203
Türme: | 99m / 124m / 135m / 149m |  |  | Türme: | 74m |  |  | Türme: | 124m |  | Türme: | 92m / 135m / 149m |  |  | Türme: | 92m / 135m / 149m |  |  | Türme: | 92m / 122m / 135m / 149m |  |  | Türme: | 99m / 135 m/ 159m |  |  | Türme: | 135m |  | 15.5 | 4648 | 0.14 | 0.2 |  | 14.5 | 3500 | 0.125 | 0.17 | 14.5 | 3500 | 0.125 | 0.18 | 14.5 | 4200 | 0.144 | 0.19 | 15.5 | 4360 | 0.113 | 0.16 | 15 | 5000 | 0.143 | 0.2 | 15 | 4600 | 0.111 | 0.15 | 15 | 4600 | 0.111 | 0.15 | 15 | 5500 | 0.132 | 0.18 | 15 | 5560 | 0.134 | 0.18 | 14.5 | 6000 | 0.134 | 0.182
[30 empty] | 16 | 4649 | 0.127 | 0.18 |  | 15 | 3500 | 0.113 | 0.16 | 15 | 3500 | 0.113 | 0.16 | 15 | 4200 | 0.13 | 0.18 | 16 | 4360 | 0.102 | 0.14 | 15.5 | 5000 | 0.129 | 0.18 | 15.5 | 4600 | 0.1 | 0.14 | 15.5 | 4600 | 0.1 | 0.14 | 15.5 | 5500 | 0.12 | 0.16 | 15.5 | 5560 | 0.121 | 0.16 | 15 | 6000 | 0.121 | 0.164
Schall/ noise in dB: |  |  |  | Schall/ noise in dB: |  |  |  | Schall/ noise in dB: |  |  |  | Schall/ noise in dB: |  |  | Schall/ noise in dB: |  |  |  | Schall/ noise in dB: |  |  |  | Schall/ noise in dB: |  |  |  | Schall/noise in dB: |  |  | 16.5 | 4650 | 0.116 | 0.17 |  | 15.5 | 3500 | 0.103 | 0.14 | 15.5 | 3500 | 0.103 | 0.15 | 15.5 | 4200 | 0.118 | 0.16 | 16.5 | 4360 | 0.093 | 0.13 | 16 | 5000 | 0.117 | 0.16 | 16 | 4600 | 0.091 | 0.12 | 16 | 4600 | 0.091 | 0.12 | 16 | 5500 | 0.109 | 0.15 | 16 | 5560 | 0.11 | 0.15 | 15.5 | 6000 | 0.109 | 0.148
WG in 10m Höhe: | [11 empty] | 105,6dB @ P=95% |  |  | WG in 10m Höhe: |  |  |  | WG in 10m Höhe: |  |  |  | WG in 10m Höhe: |  |  |  | WG in 10m Höhe: |  |  | 17 | 4650 | 0.106 | 0.15 |  | 16 | 3500 | 0.093 | 0.13 | 16 | 3500 | 0.093 | 0.13 | 16 | 4200 | 0.107 | 0.15 | 17 | 4360 | 0.085 | 0.12 | 16.5 | 5000 | 0.107 | 0.15 | 16.5 | 4600 | 0.083 | 0.11 | 16.5 | 4600 | 0.083 | 0.11 | 16.5 | 5500 | 0.099 | 0.13 | 16.5 | 5560 | 0.101 | 0.13 | 16 | 6000 | 0.099 | 0.134
[m/s] | 99 m | 124,5 m |  | [m/s] | 74m |  |  | [m/s] | 135,4 m | 149 m |  |  |  |  | [m/s] | 135,4 m | 149 m |  | [m/s] | 135,4 m | 149,0 m |  | [m/s] | 135,0 m | 144,0 m |  | [m/s] | 135,0 m |  | 17.5 | 4650 | 0.097 | 0.14 |  | 16.5 | 3500 | 0.085 | 0.12 | 16.5 | 3500 | 0.085 | 0.12 | 16.5 | 4200 | 0.098 | 0.13 | 17.5 | 4360 | 0.078 | 0.11 | 17 | 5000 | 0.098 | 0.13 | 17 | 4600 | 0.076 | 0.1 | 17 | 4600 | 0.076 | 0.1 | 17 | 5500 | 0.091 | 0.12 | 17 | 5560 | 0.092 | 0.12 | 16.5 | 6000 | 0.091 | 0.123
95% | 105.5 | 105.5 |  | 95% | 104.3 |  |  | 95% | 105.5 | 105.5 |  |  |  |  | 95% | 106.5 | 106.5 |  | 95% | 106.5 | 106.5 |  | 95% | 105 | 105 |  | 95% | 108.5 |  | 18 | 4650 | 0.089 | 0.13 |  | 17 | 3500 | 0.078 | 0.11 | 17 | 3500 | 0.078 | 0.11 | 17 | 4200 | 0.089 | 0.12 | 18 | 4360 | 0.072 | 0.1 | 17.5 | 5000 | 0.09 | 0.12 | 17.5 | 4600 | 0.07 | 0.1 | 17.5 | 4600 | 0.07 | 0.1 | 17.5 | 5500 | 0.083 | 0.11 | 17.5 | 5560 | 0.084 | 0.11 | 17 | 6000 | 0.083 | 0.112
5 | 98.9 | 99.4 |  | 5 | 96.2 |  |  | 5 | 99.4 | 99.9 |  |  |  |  | 3 | 91.9 | 92.2 |  | 3 | 91.9 | 92.2 |  | 5 | 101.1 | 101.2 |  | 6 | 105.5 |  | 18.5 | 4650 | 0.082 | 0.12 |  | 17.5 | 3500 | 0.071 | 0.1 | 17.5 | 3500 | 0.071 | 0.1 | 17.5 | 4200 | 0.082 | 0.11 | 18.5 | 4360 | 0.066 | 0.09 | 18 | 5000 | 0.082 | 0.11 | 18 | 4600 | 0.064 | 0.09 | 18 | 4600 | 0.064 | 0.09 | 18 | 5500 | 0.077 | 0.1 | 18 | 5560 | 0.077 | 0.1 | 17.5 | 6000 | 0.076 | 0.103
6 | 102 | 102.5 |  | 6 | 100 |  |  | 6 | 102.6 | 102.8 |  |  |  |  | 4 | 97.5 | 97.7 |  | 4 | 97.5 | 97.7 |  | 6 | 103.2 | 103.3 |  | 7 | 106 |  | 19 | 4650 | 0.076 | 0.11 |  | 18 | 3500 | 0.066 | 0.09 | 18 | 3500 | 0.066 | 0.09 | 18 | 4200 | 0.075 | 0.1 | 19 | 4360 | 0.061 | 0.09 | 18.5 | 5000 | 0.076 | 0.11 | 18.5 | 4600 | 0.059 | 0.08 | 18.5 | 4600 | 0.059 | 0.08 | 18.5 | 5500 | 0.071 | 0.1 | 18.5 | 5560 | 0.071 | 0.1 | 18 | 6000 | 0.07 | 0.095
7 | 104.1 | 104.4 |  | 7 | 102.3 |  |  | 7 | 104.4 | 104.6 |  |  |  |  | 5 | 101.5 | 101.8 |  | 5 | 101.5 | 101.8 |  | 7 | 104.3 | 104.3 |  | 8 | 107.5 |  | 19.5 | 4650 | 0.07 | 0.1 |  | 18.5 | 3500 | 0.06 | 0.09 | 18.5 | 3500 | 0.06 | 0.09 | 18.5 | 4200 | 0.069 | 0.1 | 19.5 | 4360 | 0.057 | 0.08 | 19 | 5000 | 0.07 | 0.1 | 19 | 4600 | 0.054 | 0.08 | 19 | 4600 | 0.054 | 0.08 | 19 | 5500 | 0.065 | 0.09 | 19 | 5560 | 0.066 | 0.09 | 18.5 | 6000 | 0.064 | 0.088
8 | 105.2 | 105.3 |  | 8 | 104.3 |  |  | 8 | 105.3 | 105.3 |  |  |  |  | 6 | 104.2 | 104.4 |  | 6 | 104.2 | 104.4 |  | 8 | 104.8 | 104.8 |  | 9 | 108.5 |  | 20 | 4650 | 0.065 | 0.1 |  | 19 | 3500 | 0.056 | 0.08 | 19 | 3500 | 0.056 | 0.08 | 19 | 4200 | 0.064 | 0.09 | 20 | 4360 | 0.052 | 0.08 | 19.5 | 5000 | 0.065 | 0.09 | 19.5 | 4600 | 0.05 | 0.07 | 19.5 | 4600 | 0.05 | 0.07 | 19.5 | 5500 | 0.06 | 0.08 | 19.5 | 5560 | 0.061 | 0.08 | 19 | 6000 | 0.059 | 0.081
9 | 105.5 | 105.5 |  | 9 | 104.3 |  |  | 9 | 105.5 | 105.5 |  |  |  |  | 7 | 106 | 106 |  | 7 | 106 | 106 |  | 9 | 105 | 105 |  |  |  |  | 20.5 | 4650 | 0.06 | 0.09 |  | 19.5 | 3495 | 0.051 | 0.07 | 19.5 | 3500 | 0.052 | 0.08 | 19.5 | 4200 | 0.059 | 0.08 | 20.5 | 4360 | 0.049 | 0.07 | 20 | 5000 | 0.06 | 0.08 | 20 | 4600 | 0.047 | 0.07 | 20 | 4600 | 0.047 | 0.07 | 20 | 5500 | 0.056 | 0.08 | 20 | 5560 | 0.056 | 0.08 | 19.5 | 6000 | 0.055 | 0.075
10 | 105.5 | 105.5 |  | 10 | 104.3 |  |  | 10 | 105.5 | 105.5 |  |  |  |  | 8 | 106.4 | 106.4 |  | 8 | 106.4 | 106.4 |  | 10 | 105 | 105 |  |  |  |  | 21 | 4650 | 0.056 | 0.08 |  | 20 | 3484 | 0.048 | 0.07 | 20 | 3500 | 0.048 | 0.07 | 20 | 4200 | 0.055 | 0.08 | 21 | 4360 | 0.045 | 0.07 | 20.5 | 5000 | 0.056 | 0.08 | 20.5 | 4600 | 0.043 | 0.06 | 20.5 | 4600 | 0.043 | 0.06 | 20.5 | 5500 | 0.052 | 0.07 | 20.5 | 5503 | 0.052 | 0.07 | 20 | 6000 | 0.051 | 0.07
WG in Nabenhöhe: |  |  |  | WG in Nabenhöhe: | [10 empty] | 9 | 106.5 | 106.5 |  | 9 | 106.5 | 106.5 |  | WG in Nabenhöhe: |  |  |  | WG in Nabenhöhe: |  |  | 21.5 | 4650 | 0.052 | 0.08 |  | 20.5 | 3462 | 0.044 | 0.06 | 20.5 | 3499 | 0.044 | 0.07 | 20.5 | 4200 | 0.051 | 0.07 | 21.5 | 4360 | 0.042 | 0.06 | 21 | 5000 | 0.052 | 0.07 | 21 | 4600 | 0.04 | 0.06 | 21 | 4600 | 0.04 | 0.06 | 21 | 5500 | 0.048 | 0.07 | 21 | 5406 | 0.047 | 0.07
[m/s] | all |  |  | [m/s] | all | [9 empty] | 10 | 106.5 | 106.5 |  | 10 | 106.5 | 106.5 |  | [m/s] | all |  |  | [m/s] | all |  | 22 | 4650 | 0.049 | 0.08 |  | 21 | 3423 | 0.04 | 0.06 | 21 | 3496 | 0.041 | 0.06 | 21 | 4200 | 0.047 | 0.07 | 22 | 4360 | 0.039 | 0.06 | 21.5 | 5000 | 0.048 | 0.07 | 21.5 | 4600 | 0.038 | 0.05 | 21.5 | 4600 | 0.038 | 0.05 | 21.5 | 5500 | 0.045 | 0.06 | 21.5 | 5264 | 0.043 | 0.06
7 | 98.5 |  |  | 7 | 96.6 | [17 empty] | 8 | 102 |  |  | 8 | 105 |  | 22.5 | 4650 | 0.046 | 0.07 |  | 21.5 | 3363 | 0.037 | 0.06 | 21.5 | 3486 | 0.038 | 0.06 | 21.5 | 4200 | 0.044 | 0.06 | 22.5 | 4360 | 0.037 | 0.06 | 22 | 5000 | 0.045 | 0.07 | 22 | 4600 | 0.035 | 0.05 | 22 | 4600 | 0.035 | 0.05 | 22 | 5500 | 0.042 | 0.06 | 22 | 5069 | 0.039 | 0.06
8 | 100.9 |  |  | 8 | 99.8 | [17 empty] | 9 | 103.3 |  |  | 9 | 105.5 |  | 23 | 4650 | 0.043 | 0.07 |  | 22 | 3272 | 0.034 | 0.05 | 22 | 3466 | 0.036 | 0.05 | 22 | 4200 | 0.041 | 0.06 | 23 | 4360 | 0.034 | 0.05 | 22.5 | 5000 | 0.042 | 0.06 | Türme: | 120m / 166,6m | [6 empty] | 22.5 | 4818 | 0.034 | 0.05 | 22.5 | 4818 | 0.034 | 0.05
9 | 102.7 |  |  | 9 | 101.5 | [17 empty] | 10 | 104.1 |  |  | 10 | 105.8 |  | 23.5 | 4650 | 0.04 | 0.06 |  | 22.5 | 3150 | 0.03 | 0.05 | 22.5 | 3432 | 0.033 | 0.05 | 22.5 | 4200 | 0.039 | 0.06 | 23.5 | 4360 | 0.032 | 0.05 | 23 | 5000 | 0.04 | 0.06 |  |  |  |  | Schall/ noise in dB: |  |  |  | 23 | 4516 | 0.03 | 0.05 | 23 | 4516 | 0.03 | 0.05
10 | 104 |  |  | 10 | 102.8 | [17 empty] | 11 | 104.5 |  |  | 11 | 106.8 |  | 24 | 4650 | 0.038 | 0.06 |  | 23 | 2994 | 0.027 | 0.05 | 23 | 3379 | 0.03 | 0.05 | 23 | 4200 | 0.036 | 0.05 | 24 | 4360 | 0.03 | 0.05 | 23.5 | 5000 | 0.037 | 0.05 | Schall/ noise in dB: |  |  |  | [m/s] | 119,9 m | 166,6 m |  | 23.5 | 4170 | 0.026 | 0.04 | 23.5 | 4170 | 0.026 | 0.04
11 | 104.9 |  |  | 11 | 104.3 | [17 empty] | 12 | 104.8 |  |  | 12 | 107.5 |  | 24.5 | 4650 | 0.035 | 0.06 |  | 23.5 | 2804 | 0.024 | 0.04 | 23.5 | 3301 | 0.028 | 0.05 | 23.5 | 4200 | 0.034 | 0.05 | 24.5 | 4360 | 0.029 | 0.04 | 24 | 5000 | 0.035 | 0.05 | WG in 10m Höhe: |  |  |  | 3 | 92,6*) | 93,6*) |  | 24 | 3791 | 0.022 | 0.04 | 24 | 3791 | 0.022 | 0.04
12 | 105.3 |  |  | 12 | 104.3 | [17 empty] | 13 | 105 |  |  | 13 | 108.5 |  | 25 | 4650 | 0.033 | 0.05 |  | 24 | 2592 | 0.02 | 0.04 | 24 | 3203 | 0.025 | 0.04 | 24 | 4200 | 0.032 | 0.05 | 25 | 4360 | 0.027 | 0.04 | 24.5 | 5000 | 0.033 | 0.05 | [m/s] | 120m | 166.6 |  | 3.5 | 96,6*) | 97,6*) |  | 24.5 | 3390 | 0.019 | 0.03 | 24.5 | 3390 | 0.019 | 0.03
13 | 105.5 |  |  | 13 | 104.3 | [17 empty] | 14 | 105 | [10 empty] | 24.5 | 2363 | 0.018 | 0.04 | 24.5 | 3083 | 0.023 | 0.04 | 24.5 | 4200 | 0.03 | 0.04 |  |  |  |  | 25 | 5000 | 0.031 | 0.05 | 95% | 105.5 | 105.5 |  | 4 | 100,1*) | 101,1*) |  | 25 | 2709 | 0.014 | 0.02 | 25 | 2709 | 0.014 | 0.02
14 | 105.5 |  |  | 14 | 104.3 | [17 empty] | 15 | 105 | [10 empty] | 25 | 2128 | 0.015 | 0.03 | 25 | 2943 | 0.021 | 0.04 | 25 | 4200 | 0.028 | 0.04 | Schall/ noise in dB: | [7 empty] | 3 | 92,6*) | 93,7*) |  | 4.5 | 103,0*) | 103,9*) |  | 25.5 | 2327 | 0.011 | 0.02 | 25.5 | 2327 | 0.011 | 0.02
15 | 105.5 |  |  | 15 | 104.3 | [24 empty] | Türme: | 109 / 120 / 132 / 155 |  |  |  | Türme: | 80 / 110 / 130 / 131 / 160 |  |  | Türme: | 81 / 111 / 130 / 148 / 160 |  |  | Türme: | 129m / 159m |  |  | [m/s] | 126,3 m | 155,1 m |  | Schall/ noise in dB: |  |  |  | 3.5 | 96,6*) | 97,6*) |  | 5 | 104,6*) | 105,0*) |  | 26 | 1973 | 0.009 | 0.02 | 26 | 1973 | 0.009 | 0.02
[47 empty] | 3 | 92,5*) | 93,2*) |  | [m/s] | 126,3 m | 155,1 m |  | 4 | 100,1*) | 101,1*) |  | 5.5 | 105,5*) | 105,7*) |  | 26.5 | 1641 | 0.007 | 0.01 | 26.5 | 1641 | 0.007 | 0.01
[30 empty] | Schall/ noise in dB: | [5 empty] | Schall/ noise in dB: |  |  | Schall/ noise in dB: |  |  |  | Schall/ noise in dB: |  |  |  | 3.5 | 96,4*) | 97,1*) |  | 3 | 93,1*) | 93,6*) |  | 4.5 | 103,1*) | 104,1*) |  | 6 | 105,8*) | 105,9*) |  | 27 | 1340 | 0.006 | 0.01 | 27 | 1340 | 0.006 | 0.01
[30 empty] | [m/s] | 109.3 | 120.8 | 131.7 | 155.2 |  | WG in 10m Höhe: |  |  | WG in 10m Höhe: |  |  |  | WG in 10m Höhe: |  |  |  | 4 | 99,3*) | 99,8*) |  | 3.5 | 96,2*) | 96,7*) |  | 5 | 104,6*) | 105,0*) |  | 6.5 | 106,0*) | 106,0*) |  | 27.5 | 1072 | 0.004 | 0.01 | 27.5 | 1072 | 0.004 | 0.01
[30 empty] | 3 | 90,1*) | 90,5*) | 90,8*) | 91,4*) |  | [m/s] | Alle |  | [m/s] | Alle |  |  | [m/s] | 129,0 m | 159,0 m |  | 4.5 | 102,2*) | 102,9*) |  | 4 | 99,0*) | 99,5*) |  | 5.5 | 105,5*) | 105,8*) |  | 7 | 106,0*) | 106,1*) |  | 28 | 902 | 0.003 | 0.01 | 28 | 902 | 0.003 | 0.01
[26 empty] | Alle |  |  |  | 3.5 | 94,2*) | 94,5*) | 94,8*) | 95,3*) |  | 95% | 106 |  | 95% | 106 |  |  | 95% | 105.5 | 105.5 |  | 5 | 104,8*) | 105,4*) |  | 4.5 | 101,5*) | 102,0*) |  | 6 | 105,9*) | 105,9*) |  | 7.5 | 106,2*) | 106,2*)
[26 empty] | 106 |  |  |  | 4 | 97,5*) | 97,8*) | 98,1*) | 98,7*) | [8 empty] | 3 | 92.9 | 93.4 |  | 5.5 | 106,0*) | 106,2*) |  | 5 | 103,8*) | 104,2*) |  | 6.5 | 106,0*) | 106,0*) |  | 8 | 106,2*) | 106,2*) |  | Schall/ noise in dB: |  |  |  | Schall/ noise in dB:
[30 empty] | 4.5 | 100,4*) | 100,7*) | 100,9*) | 101,4*) | [8 empty] | 4 | 99.1 | 99.7 |  | 6 | 106,5*) | 106,6*) |  | 5.5 | 104,6*) | 104,7*) |  | 7 | 106,1*) | 106,1*) |  | 8.5 | 106,2*) | 106,2*) |  | [m/s] | 119,9 m | 140,0 m | 166,6 m | [m/s] | 99,0 m | 119,8 m | 166,6 m
[30 empty] | 5 | 102,9*) | 103,2*) | 103,6*) | 104,1*) | [8 empty] | 5 | 103.3 | 103.6 |  | 6.5 | 106,6*) | 106,6*) |  | 6 | 105,0*) | 105,2*) |  | 7,5-12 | 106,2*) | 106,2*) |  | 9 | 106,2*) | 106,2*) |  | 3 | 94,0*) | 94,5*) | 95,0*) | 3 | 94,8*) | 95,1*) | 95,6*)
[30 empty] | 5.5 | 105,3*) | 105,5*) | 105,5*) | 105,7*) | [8 empty] | 6 | 104.9 | 105.1 |  | 7 | 106,6*) | 106,6*) |  | 6.5 | 105,4*) | 105,5*) |  | WG in Nabenhöhe: |  |  |  | 9.5 | 106,2*) | 106,2*) |  | 3.5 | 97,9*) | 98,3*) | 98,7*) | 3.5 | 97,0*) | 97,5*) | 98,4*)
[30 empty] | 6 | 105,9*) | 106,0*) | 106,0*) | 106,2*) | [8 empty] | 7 | 105.4 | 105.5 |  | 7.5 | 106,6*) | 106,6*) |  | 7 | 105,8*) | 105,8*) |  | [m/s] | all |  |  | 10 | 106,2*) | 106,2*) |  | 4 | 100,7*) | 101,2*) | 101,6*) | 4 | 99,8*) | 100,3*) | 101,1*)
[30 empty] | 6.5 | 106,5*) | 106,6*) | 106,7*) | 106,9*) | [8 empty] | 8 | 105.5 | 105.5 |  | 8 | 106,6*) | 106,6*) |  | 7.5 | 105,9*) | 106,0*) |  | 5 | 95,9*) |  |  | 10.5 | 106,2*) | 106,2*) |  | 4.5 | 103,2*) | 103,6*) | 104,1*) | 4.5 | 102,1*) | 102,7*) | 103,5*)
[30 empty] | 7 | 107,1*) | 107,2*) | 107,2*) | 107,2*) | [8 empty] | 9 | 105.5 | 105.5 |  | 8.5 | 106,6*) | 106,6*) |  | 8 | 106,1*) | 106,3*) |  | 5.5 | 98,4*) |  |  | 11 | 106,2*) | 106,2*) |  | 5 | 105,4*) | 105,9*) | 106,2*) | 5 | 104,3*) | 104,8*) | 105,7*)
[30 empty] | 7.5 | 107,2*) | 107,2*) | 107,2*) | 107,2*) | [8 empty] | 10 | 105.5 | 105.5 |  | 9 | 106,6*) | 106,6*) |  | 8.5 | 106,4*) | 106,4*) |  | 6 | 100,6*) |  |  | 11.5 | 106,2*) | 106,2*) |  | 5.5 | 106,7*) | 106,7*) | 106,8*) | 5.5 | 106,4*) | 106,8*) | 106,8*)
[30 empty] | 8 | 107,2*) | 107,2*) | 107,2*) | 107,2*) | [8 empty] | 11 | 105.5 | 105.5 |  | 9.5 | 106,6*) | 106,6*) |  | 9 | 106,4*) | 106,4*) |  | 6.5 | 102,7*) |  |  | 12 | 106,2*) | 106,2*) |  | 6 | 106,8*) | 106,8*) | 106,8*) | 6 | 106,8*) | 106,8*) | 106,8*)
[30 empty] | 8.5 | 107,2*) | 107,2*) | 107,2*) | 107,2*) | [8 empty] | 12 | 105.5 | 105.5 |  | 10 | 106,6*) | 106,6*) |  | 9.5 | 106,4*) | 106,4*) |  | 7 | 104,2*) | [6 empty] | 6.5 | 106,8*) | 106,8*) | 106,8*) | 6.5 | 106,8*) | 106,8*) | 106,8*)
[30 empty] | 9 | 107,2*) | 107,2*) | 107,2*) | 107,2*) | [12 empty] | 10.5 | 106,6*) | 106,6*) |  | 10 | 106,4*) | 106,4*) |  | 7.5 | 104,8*) | [6 empty] | 7 | 106,8*) | 106,8*) | 106,8*) | 7 | 106,8*) | 106,8*) | 106,8*)
[30 empty] | 9.5 | 107,2*) | 107,2*) | 107,2*) | 107,2*) | [12 empty] | 11 | 106,6*) | 106,6*) |  | 10.5 | 106,4*) | 106,4*) |  | 8 | 105,4*) | [6 empty] | 7.5 | 106,8*) | 106,8*) | 106,8*) | 7.5 | 106,8*) | 106,8*) | 106,8*)
[30 empty] | 10 | 107,2*) | 107,2*) | 107,2*) | 107,2*) | [12 empty] | 11.5 | 106,6*) | 106,6*) |  | 11 | 106,4*) | 106,4*) |  | 8.5 | 105,8*) | [6 empty] | 8 | 106,8*) | 106,8*) | 106,8*) | 8 | 106,8*) | 106,8*) | 106,8*)
[30 empty] | 10.5 | 107,2*) | 107,2*) | 107,2*) | 107,2*) | [12 empty] | 12 | 106,6*) | 106,6*) |  | 11.5 | 106,4*) | 106,4*) |  | 9 | 105,9*) | [6 empty] | 8.5 | 106,8*) | 106,8*) | 106,8*) | 8.5 | 106,8*) | 106,8*) | 106,8*)
[30 empty] | 11 | 107,2*) | 107,2*) | 107,2*) | 107,2*) | [16 empty] | 12 | 106,4*) | 106,4*) |  | 9.5 | 106,0*) | [6 empty] | 9 | 106,8*) | 106,8*) | 106,8*) | 9 | 106,8*) | 106,8*) | 106,8*)
[30 empty] | 11.5 | 107,2*) | 107,2*) | 107,2*) | 107,2*) | [20 empty] | 10 | 106,0*) | [6 empty] | 9.5 | 106,8*) | 106,8*) | 106,8*) | 9.5 | 106,8*) | 106,8*) | 106,8*)
[30 empty] | 12 | 107,2*) | 107,2*) | 107,2*) | 107,2*) | [20 empty] | 10.5 | 106,1*) | [6 empty] | 10 | 106,8*) | 106,8*) | 106,8*) | 10 | 106,8*) | 106,8*) | 106,8*)
[55 empty] | 11 -20 | 106,2*) | [6 empty] | 10.5 | 106,8*) | 106,8*) | 106,8*) | 10.5 | 106,8*) | 106,8*) | 106,8*)
[63 empty] | 11 | 106,8*) | 106,8*) | 106,8*) | 11 | 106,8*) | 106,8*) | 106,8*)
[55 empty] | * with octave band data | [7 empty] | 11.5 | 106,8*) | 106,8*) | 106,8*) | 11.5 | 106,8*) | 106,8*) | 106,8*)
[63 empty] | 12 | 106,8*) | 106,8*) | 106,8*) | 12 | 106,8*) | 106,8*) | 106,8*)

## e.n.o
| e.n.o 100 2200 |  |  |  | e.n.o 114 3500 |  |  |  |  | e.n.o 126 3500 |  |  | e.n.o 126 4800 |  |  |  | e.n.o 160 5400 |  |  |  |  | e.n.o 152 5600 |  |  |  | e.n.o 160 5400 |  |  |  | e.n.o 160 6000
| (berechnet/calculated) |  |  |  | (vermessen/measured) |  |  |  |  | (berechnet/calculated) |  |  | (berechnet/calculated) |  |  |  | (berechnet/calculated) |  |  | 3.2023 |  | (berechnet/calculated) |  |  | 3.2023 | (berechnet/calculated) |  |  | 3.2023 | (berechnet/calculated) |  |  | 3.2023
v [m/s] | P [kW] | cp | ct | v [m/s] | P [kW] | cp | v [m/s] | ct | v [m/s] | P [kW] | cp | ct | v [m/s] | P [kW] | cp | ct | v [m/s] | P [kW] | cp | ct |  | v [m/s] | P [kW] | cp | ct | v [m/s] | P [kW] | cp | ct | v [m/s] | P [kW] | cp | ct
3 | 38 | 0.29 | 0.792 | 3 | 23.6 | 0.138 | 3 | 0.752 | 3 | 32 | 0.155 | 0.759 | 3 | 22 | 0.107 | 0.731 | 3 | 65 | 0.195 | 0.967 |  | 3 | 30 | 0.1 | 0.782 | 3 | 65 | 0.195 | 0.967 | 3 | 65 | 0.195 | 0.967
4 | 127 | 0.408 | 0.792 | 4.2 | 180.8 | 0.384 | 4 | 0.752 | 4 | 205 | 0.419 | 0.759 | 4 | 172 | 0.352 | 0.731 | 3.5 | 160 | 0.303 | 0.917 |  | 3.5 | 108 | 0.227 | 0.782 | 3.5 | 160 | 0.303 | 0.917 | 3.5 | 160 | 0.303 | 0.917
5 | 262 | 0.431 | 0.792 | 5.2 | 380.3 | 0.426 | 5 | 0.752 | 5 | 424 | 0.444 | 0.759 | 5 | 427 | 0.447 | 0.731 | 4 | 306 | 0.388 | 0.885 |  | 4 | 235 | 0.33 | 0.782 | 4 | 306 | 0.388 | 0.885 | 4 | 306 | 0.388 | 0.885
6 | 465 | 0.443 | 0.792 | 6.2 | 648.5 | 0.428 | 6 | 0.752 | 6 | 729 | 0.442 | 0.759 | 6 | 762 | 0.462 | 0.731 | 4.5 | 470 | 0.419 | 0.867 |  | 4.5 | 398 | 0.393 | 0.782 | 4.5 | 470 | 0.419 | 0.867 | 4.5 | 470 | 0.419 | 0.867
7 | 741 | 0.445 | 0.792 | 7 | 917.5 | 0.421 | 7 | 0.752 | 7 | 1168 | 0.446 | 0.759 | 7 | 1234 | 0.471 | 0.731 | 5 | 666 | 0.433 | 0.857 |  | 5 | 590 | 0.425 | 0.782 | 5 | 666 | 0.433 | 0.857 | 5 | 666 | 0.433 | 0.857
8 | 1100 | 0.442 | 0.792 | 8.1 | 1440.5 | 0.427 | 8 | 0.752 | 8 | 1760 | 0.45 | 0.759 | 8 | 1838 | 0.47 | 0.731 | 5.5 | 908 | 0.443 | 0.849 |  | 5.5 | 791 | 0.428 | 0.782 | 5.5 | 908 | 0.443 | 0.849 | 5.5 | 908 | 0.443 | 0.849
9 | 1515 | 0.428 | 0.76 | 8.8 | 1818.5 | 0.42 | 9 | 0.74 | 9 | 2334 | 0.419 | 0.704 | 9 | 2478 | 0.445 | 0.678 | 6 | 1195 | 0.449 | 0.842 |  | 6 | 1033 | 0.43 | 0.782 | 6 | 1195 | 0.449 | 0.842 | 6 | 1195 | 0.449 | 0.842
10 | 1883 | 0.388 | 0.677 | 10.2 | 2722.1 | 0.404 | 10 | 0.667 | 10 | 2981 | 0.39 | 0.611 | 10 | 3143 | 0.412 | 0.625 | 6.5 | 1532 | 0.453 | 0.835 |  | 6.5 | 1319 | 0.432 | 0.782 | 6.5 | 1532 | 0.453 | 0.835 | 6.5 | 1532 | 0.453 | 0.835
11 | 2100 | 0.325 | 0.493 | 11.1 | 3287.2 | 0.378 | 11 | 0.58 | 11 | 3362 | 0.331 | 0.471 | 11 | 3790 | 0.373 | 0.548 | 7 | 1924 | 0.455 | 0.828 |  | 7 | 1653 | 0.434 | 0.782 | 7 | 1924 | 0.455 | 0.828 | 7 | 1924 | 0.455 | 0.828
12 | 2200 | 0.262 | 0.359 | 12 | 3457.7 | 0.315 | 11.5 | 0.52 | 12 | 3500 | 0.265 | 0.344 | 12 | 4341 | 0.329 | 0.475 | 7.5 | 2372 | 0.457 | 0.809 |  | 7.5 | 2036 | 0.434 | 0.776 | 7.5 | 2372 | 0.457 | 0.809 | 7.5 | 2372 | 0.457 | 0.809
13 | 2200 | 0.206 | 0.275 | 13 | 3500 | 0.251 | 13 | 0.32 | 13 | 3500 | 0.209 | 0.264 | 13 | 4680 | 0.279 | 0.381 | 8 | 2872 | 0.455 | 0.784 |  | 8 | 2438 | 0.428 | 0.731 | 8 | 2872 | 0.455 | 0.784 | 8 | 2872 | 0.455 | 0.784
14 | 2200 | 0.165 | 0.217 | 14 | 3500 | 0.201 | 14 | 0.245 | 14 | 3500 | 0.167 | 0.21 | 14 | 4800 | 0.229 | 0.295 | 8.5 | 3381 | 0.447 | 0.728 |  | 8.5 | 2851 | 0.418 | 0.689 | 8.5 | 3381 | 0.447 | 0.728 | 8.5 | 3409 | 0.451 | 0.746
15 | 2200 | 0.134 | 0.176 | 15 | 3500 | 0.163 | 15 | 0.191 | 15 | 3500 | 0.136 | 0.17 | 15 | 4800 | 0.186 | 0.236 | 9 | 3862 | 0.43 | 0.668 |  | 9 | 3274 | 0.404 | 0.649 | 9 | 3862 | 0.43 | 0.668 | 9 | 3929 | 0.438 | 0.69
16 | 2200 | 0.111 | 0.145 | 16 | 3500 | 0.135 | 16 | 0.161 | 16 | 3500 | 0.112 | 0.14 | 16 | 4800 | 0.153 | 0.194 | 9.5 | 4291 | 0.406 | 0.602 |  | 9.5 | 3707 | 0.389 | 0.611 | 9.5 | 4291 | 0.406 | 0.602 | 9.5 | 4422 | 0.419 | 0.63
17 | 2200 | 0.092 | 0.122 | 17 | 3500 | 0.112 | 17 | 0.136 | 17 | 3500 | 0.093 | 0.117 | 17 | 4800 | 0.128 | 0.16 | 10 | 4679 | 0.38 | 0.54 |  | 10 | 4129 | 0.372 | 0.569 | 10 | 4679 | 0.38 | 0.54 | 10 | 4855 | 0.394 | 0.571
18 | 2200 | 0.078 | 0.103 | 18 | 3500 | 0.094 | 18 | 0.117 | 18 | 3500 | 0.079 | 0.099 | 18 | 4800 | 0.108 | 0.135 | 10.5 | 4947 | 0.347 | 0.481 |  | 10.5 | 4523 | 0.352 | 0.524 | 10.5 | 4947 | 0.347 | 0.481 | 10.5 | 5255 | 0.369 | 0.514
19 | 2200 | 0.066 | 0.089 | 19 | 3500 | 0.08 | 19 | 0.1 | 19 | 3500 | 0.067 | 0.085 | 19 | 4800 | 0.092 | 0.115 | 11 | 5144 | 0.314 | 0.423 |  | 11 | 4887 | 0.33 | 0.483 | 11 | 5144 | 0.314 | 0.423 | 11 | 5513 | 0.336 | 0.461
20 | 2200 | 0.057 | 0.077 | 20 | 3500 | 0.069 |  |  | 20 | 3500 | 0.057 | 0.073 | 20 | 4800 | 0.079 | 0.099 | 11.5 | 5268 | 0.281 | 0.376 |  | 11.5 | 5149 | 0.305 | 0.447 | 11.5 | 5268 | 0.281 | 0.376 | 11.5 | 5719 | 0.305 | 0.409
21 | 2200 | 0.049 | 0.067 | 21 | 3500 | 0.06 | 21 | 0.08 | 21 | 3500 | 0.049 | 0.064 | 21 | 4800 | 0.068 | 0.086 | 12 | 5346 | 0.251 | 0.332 |  | 12 | 5350 | 0.279 | 0.414 | 12 | 5346 | 0.251 | 0.332 | 12 | 5847 | 0.275 | 0.366
22 | 2200 | 0.043 | 0.06 | 22 | 3500 | 0.052 |  |  | 22 | 3500 | 0.043 | 0.056 | 22 | 4800 | 0.059 | 0.075 | 12.5 | 5400 | 0.225 | 0.295 |  | 12.5 | 5475 | 0.252 | 0.347 | 12.5 | 5400 | 0.225 | 0.295 | 12.5 | 5937 | 0.247 | 0.325
23 | 2200 | 0.037 | 0.053 | 23 | 3500 | 0.045 | 23 | 0.064 | 23 | 3500 | 0.038 | 0.05 | 23 | 4800 | 0.052 | 0.066 | 13 | 5400 | 0.2 | 0.263 |  | 13 | 5560 | 0.228 | 0.304 | 13 | 5400 | 0.2 | 0.263 | 13 | 5980 | 0.221 | 0.29
24 | 2200 | 0.033 | 0.048 | 24 | 3500 | 0.04 |  |  | 24 | 3500 | 0.033 | 0.044 | 24 | 4800 | 0.045 | 0.059 | 13.5 | 5400 | 0.178 | 0.233 |  | 13.5 | 5600 | 0.205 | 0.268 | 13.5 | 5400 | 0.178 | 0.233 | 13.5 | 6000 | 0.198 | 0.26
25 | 2200 | 0.029 | 0.043 | 25 | 3500 | 0.035 | 25 | 0.052 | 25 | 3500 | 0.029 | 0.04 | 25 | 4800 | 0.04 | 0.053 | 14 | 5400 | 0.16 | 0.208 |  | 14 | 5600 | 0.184 | 0.238 | 14 | 5400 | 0.16 | 0.208 | 14 | 6000 | 0.178 | 0.232
Türme: | 99m |  |  | Türme: | 92m / 127,5m / 142m |  |  |  | Türme: | 117m / 137m / 165m | [6 empty] | 14.5 | 5400 | 0.144 | 0.186 |  | 14.5 | 5600 | 0.165 | 0.213 | 14.5 | 5400 | 0.144 | 0.186 | 14.5 | 6000 | 0.16 | 0.207
Schall/ noise in dB: |  |  |  | Schall/ noise in dB: |  |  |  |  | Schall/ noise in dB: | [7 empty] | 15 | 5400 | 0.13 | 0.168 |  | 15 | 5600 | 0.149 | 0.192 | 15 | 5400 | 0.13 | 0.168 | 15 | 6000 | 0.144 | 0.187
WG in 10m Höhe: |  |  |  | WG in 10m Höhe: |  |  |  |  | WG in 10m Höhe: | [7 empty] | 15.5 | 5400 | 0.118 | 0.152 |  | 15.5 | 5600 | 0.135 | 0.173 | 15.5 | 5400 | 0.118 | 0.152 | 15.5 | 6000 | 0.131 | 0.169
[m/s] | 99m |  |  | [m/s] | 92m | 127,5m | 142m |  | m | 117m | 137m | 165m |  |  |  |  | 16 | 5400 | 0.107 | 0.138 |  | 16 | 5600 | 0.123 | 0.157 | 16 | 5400 | 0.107 | 0.138 | 16 | 6000 | 0.119 | 0.153
95% | 105.1 |  |  | 95% | 105 | 105 | 105 |  | 95% | 105.5 | 105.5 | 105.5 |  |  |  |  | 16.5 | 5400 | 0.098 | 0.126 |  | 16.5 | 5600 | 0.112 | 0.143 | 16.5 | 5400 | 0.098 | 0.126 | 16.5 | 6000 | 0.108 | 0.14
8 | 105.1 |  |  | 8 | 105 | 105 | 105 |  | 8 | 105.5 | 105.5 | 105.5 |  |  |  |  | 17 | 5400 | 0.089 | 0.116 |  | 17 | 5600 | 0.103 | 0.131 | 17 | 5400 | 0.089 | 0.116 | 17 | 6000 | 0.099 | 0.128
10 | 105.1 |  |  | 10 | 105 | 105 | 105 |  | 10 | 105.5 | 105.5 | 105.5 |  |  |  |  | 17.5 | 5400 | 0.082 | 0.107 |  | 17.5 | 5600 | 0.094 | 0.12 | 17.5 | 5400 | 0.082 | 0.107 | 17.5 | 6000 | 0.091 | 0.118
[17 empty] | 18 | 5400 | 0.075 | 0.098 |  | 18 | 5600 | 0.086 | 0.111 | 18 | 5400 | 0.075 | 0.098 | 18 | 6000 | 0.084 | 0.109
[17 empty] | 18.5 | 5400 | 0.069 | 0.091 |  | 18.5 | 5600 | 0.08 | 0.102 | 18.5 | 5400 | 0.069 | 0.091 | 18.5 | 5975 | 0.077 | 0.1
[17 empty] | 19 | 5400 | 0.064 | 0.084 |  | 19 | 5600 | 0.073 | 0.095 | 19 | 5400 | 0.064 | 0.084 | 19 | 5920 | 0.07 | 0.092
[17 empty] | 19.5 | 5400 | 0.059 | 0.079 |  | 19.5 | 5600 | 0.068 | 0.088 | 19.5 | 5400 | 0.059 | 0.079 | 19.5 | 5856 | 0.064 | 0.085
[17 empty] | 20 | 5400 | 0.055 | 0.073 |  | 20 | 5600 | 0.063 | 0.082 | 20 | 5400 | 0.055 | 0.073 | 20 | 5799 | 0.059 | 0.078
[17 empty] | 20.5 | 5400 | 0.051 | 0.068 |  | 20.5 | 5600 | 0.058 | 0.076 | 20.5 | 5400 | 0.051 | 0.068 | 20.5 | 5694 | 0.054 | 0.072
[17 empty] | 21 | 5400 | 0.047 | 0.064 |  | 21 | 5600 | 0.054 | 0.071 | 21 | 5400 | 0.047 | 0.064 | 21 | 5597 | 0.049 | 0.066
[17 empty] | 21.5 | 5400 | 0.044 | 0.06 |  | 21.5 | 5600 | 0.051 | 0.067 | 21.5 | 5400 | 0.044 | 0.06 | 21.5 | 5479 | 0.045 | 0.061
[17 empty] | 22 | 5400 | 0.041 | 0.057 |  | 22 | 5600 | 0.047 | 0.063 | 22 | 5400 | 0.041 | 0.057 | 22 | 5380 | 0.041 | 0.057
[17 empty] | 22.5 | 5400 | 0.038 | 0.053 |  | 22.5 | 5600 | 0.044 | 0.059 | 22.5 | 5400 | 0.038 | 0.053 | 22.5 | 5255 | 0.037 | 0.052
[17 empty] | 23 | 5400 | 0.036 | 0.05 |  | 23 | 5600 | 0.041 | 0.055 | 23 | 5400 | 0.036 | 0.05 | 23 | 5141 | 0.034 | 0.049
[17 empty] | 23.5 | 5400 | 0.034 | 0.048 |  | 23.5 | 5600 | 0.039 | 0.052 | 23.5 | 5400 | 0.034 | 0.048 | 23.5 | 5032 | 0.031 | 0.045
[17 empty] | 24 | 5400 | 0.032 | 0.045 |  | 24 | 5600 | 0.036 | 0.049 | 24 | 5400 | 0.032 | 0.045 | 24 | 4950 | 0.029 | 0.042
[22 empty] | 24.5 | 5600 | 0.034 | 0.047 |  |  |  |  | 24.5 | 4832 | 0.027 | 0.039
[22 empty] | 25 | 5600 | 0.032 | 0.044 |  |  |  |  | 25 | 4746 | 0.025 | 0.037
[17 empty] | [m/s] | 100m | 120m | 150m | 165m |  | [m/s] | Alle |  | [m/s] | 100m | 120m | 150m
[17 empty] | 95% | 108,1*) |  |  |  |  | 95% | 106,8*) |  | 95% | 108,1*) |  |  | [m/s] | 100m | 120m | 150m
[17 empty] | 3 | 96.5 | 97 | 97.6 | 97.8 |  |  |  |  | 3 | 96.5 | 97 | 97.6 | 95% | 108,1*)
[17 empty] | 4 | 100.7 | 101.2 | 101.8 | 102.1 |  |  |  |  | 4 | 100.7 | 101.2 | 101.8 | 3 | 96.5 | 97 | 97.6
[17 empty] | 5 | 105.5 | 105.9 | 106.4 | 106.6 |  |  |  |  | 5 | 105.5 | 105.9 | 106.4 | 4 | 100.7 | 101.2 | 101.8
[17 empty] | 6 | 107.8 | 107.9 | 108.1 | 108.1 |  |  |  |  | 6 | 107.8 | 107.9 | 108.1 | 5 | 105.5 | 105.9 | 106.4
[17 empty] | 7 | 108.1 | 108.1 | 108.1 | 108.1 |  |  |  |  | 7 | 108.1 | 108.1 | 108.1 | 6 | 107.8 | 107.9 | 108.1
[17 empty] | 8 | 108.1 | 108.1 | 108.1 | 108.1 |  |  |  |  | 8 | 108.1 | 108.1 | 108.1 | 7 | 108.1 | 108.1 | 108.1
[17 empty] | 9 | 108.1 | 108.1 | 108.1 | 108.1 |  |  |  |  | 9 | 108.1 | 108.1 | 108.1 | 8 | 108.1 | 108.1 | 108.1
[17 empty] | 10 | 108.1 | 108.1 | 108.1 | 108.1 |  |  |  |  | 10 | 108.1 | 108.1 | 108.1 | 9 | 108.1 | 108.1 | 108.1
[30 empty] | 10 | 108.1 | 108.1 | 108.1

## Fuhrländer
Die Firma Fuhrländer hat Ihre WEA Produktion leider eingestellt. Alle Leistungskurven sind also nur als Info zu sehen und wurden mir freundlicherweise von Fuhrländer zur Verfügung gestellt
Alle Leistungskurven aktualisert durch freundliche Unterstützung von Fuhrländer AG/ All power curves updated by support of Fuhrländer
FL-MD 77 measured |  | IEC IIIA |  | FL2000-93 measured |  | IEC IIA |  | FL2000-100 | IEC IIIA |  |  | FL2500-100 measured |  |  |  | FL2500-104 measured |  |  |  | FL3000-120 |  | IEC IIA
WT Grevenbroich - WT 3218-04 -- 11.03.2004 |  |  |  | WT Grevenbroich LK10001B1 v. 7.7.2011 |  |  |  | WN485 |  |  |  | acc, IEC 61400-12 |  |  |  | acc, IEC 61400-12 |  |  |  | calc. acc. IEC 61400-12
v [m/s] | kW | cp | ct | v [m/s] | kW | cp | ct | v [m/s] | kW | cp | ct | v [m/s] | kW | cp | ct | v [m/s] | kW | cp | ct | v [m/s] | kW | cp | ct
4 | 54 | 0.296 | 0.93 | 3,5 | 46,0 | 0,251 | 0,869 | 3,5 | 34,4 | 0,168 | 0,811 | 3,5 | 31,21 | 0,146 | 0,878 | 3,5 | 30,66 | 0,136 | 0,781 | 3.5 | 100.3 | 0.353 | 0.8001
5 | 141 | 0.395 | 0.83 | 4 | 88,1 | 0,328 | 0,869 | 4 | 84,7 | 0,277 | 0,811 | 4 | 82,66 | 0,263 | 0,878 | 4 | 87,97 | 0,26 | 0,78 | 4 | 172.9 | 0.385 | 0.7998
6 | 273 | 0.443 | 0.83 | 5 | 216 | 0,411 | 0,844 | 5 | 225,1 | 0,377 | 0,811 | 5 | 245,62 | 0,407 | 0,847 | 5 | 237,8 | 0,367 | 0,78 | 5 | 370.45 | 0.423 | 0.8001
7 | 448 | 0.458 | 0.83 | 6 | 399,9 | 0,446 | 0,844 | 6 | 430,1 | 0,417 | 0,811 | 6 | 452,83 | 0,441 | 0,847 | 6 | 470,3 | 0,427 | 0,78 | 6 | 667.5 | 0.441 | 0.8003
8 | 667 | 0.457 | 0.83 | 7 | 673,4 | 0,465 | 0,844 | 7 | 707 | 0,432 | 0,811 | 7 | 749,18 | 0,452 | 0,847 | 7 | 745,8 | 0,426 | 0,78 | 7 | 1068.5 | 0.444 | 0.8004
9 | 910 | 0.438 | 0.77 | 8 | 1031 | 0,479 | 0,844 | 8 | 1071,3 | 0,438 | 0,805 | 8 | 1142,78 | 0,462 | 0,847 | 8 | 1161,48 | 0,438 | 0,78 | 8 | 1607.3 | 0.448 | 0.8003
10 | 1146 | 0.402 | 0.69 | 9 | 1431 | 0,469 | 0,826 | 9 | 1487,5 | 0,427 | 0,721 | 9 | 1646,57 | 0,469 | 0,824 | 9 | 1600,28 | 0,431 | 0,772 | 9 | 2238.5 | 0.438 | 0.7546
11 | 1377 | 0.363 | 0.62 | 10 | 1734 | 0,411 | 0,775 | 10 | 1848,5 | 0,387 | 0,638 | 10 | 2164,47 | 0,451 | 0,784 | 10 | 2113,15 | 0,414 | 0,71 | 10 | 2733 | 0.39 | 0.6868
12 | 1465 | 0.297 | 0.42 | 11 | 1928 | 0,349 | 0,542 | 11 | 2019,5 | 0,318 | 0,439 | 11 | 2466,38 | 0,386 | 0,571 | 11 | 2475,95 | 0,36 | 0,542 | 11 | 2954 | 0.316 | 0.4497
13 | 1509 | 0.241 | 0.32 | 12 | 2015 | 0,278 | 0,389 | 12 | 2047,5 | 0,248 | 0,323 | 12 | 2530,63 | 0,303 | 0,404 | 12 | 2519,64 | 0,287 | 0,388 | 12 | 2997 | 0.247 | 0.331
14 | 1519 | 0.194 | 0.25 | 13 | 2050 | 0,223 | 0,297 | 13 | 2050 | 0,195 | 0,249 | 13 | 2535,76 | 0,24 | 0,307 | 13 | 2528,84 | 0,224 | 0,299 | 13 | 3000 | 0.195 | 0.2549
15 | 1527 | 0.159 | 0.2 | 14 | 2056 | 0,179 | 0,234 | 14 | 2050 | 0,156 | 0,198 | 14 | 2537,85 | 0,192 | 0,242 | 14 | 2528,85 | 0,181 | 0,236 | 14 | 3000 | 0.156 | 0.2021
16 | 1524 | 0.13 | 0.16 | 15 | 2056 | 0,145 | 0,189 | 15 | 2050 | 0,127 | 0,161 | 15 | 2535,39 | 0,156 | 0,196 | 15 | 2528,9 | 0,148 | 0,191 | 15 | 3000 | 0.127 | 0.1638
17 | 1522 | 0.109 | 0.14 | 16 | 2050 | 0,12 | 0,156 | 16 | 2050 | 0,105 | 0,133 | 16 | 2536,29 | 0,128 | 0,161 | 16 | 2528,77 | 0,121 | 0,158 | 16 | 3000 | 0.104 | 0.1352
18 | 1525 | 0.092 | 0.12 | 17 | 2050 | 0,1 | 0,131 | 17 | 2050 | 0,087 | 0,111 | 17 | 2536,53 | 0,107 | 0,135 | 17 | 2529,18 | 0,101 | 0,132 | 17 | 3000 | 0.087 | 0.1133
19 | 1525 | 0.078 | 0.1 | 18 | 2050 | 0,084 | 0,111 | 18 | 2050 | 0,074 | 0,095 | 18 | 2536,21 | 0,09 | 0,114 | 18 | 2530,05 | 0,086 | 0,112 | 18 | 3000 | 0.073 | 0.0962
20 | 1525 | 0.067 | 0.09 | 19 | 2050 | 0,072 | 0,095 | 19 | 2050 | 0,063 | 0,081 | 19 | 2535,93 | 0,077 | 0,098 | 19 | 2530 | 0.071 | 0,097 | 19 | 3000 | 0.062 | 0.0826
21 | 1525 | 0.058 | 0.08 | 20 | 2050 | 0,061 | 0,082 | 20 | 2050 | 0,054 | 0,071 | 20 | 2535 | 0,065 | 0,085 | 20 | 2530 | 0.06 | 0,086 | 20 | 3000 | 0.053 | 0.0716
22 | 1525 | 0.05 | 0.06 | 21 | 2050 | 0,053 | 0,072 | 21 | 2050 | 0,046 | 0,062 | 21 | 2535 | 0,056 | 0,074 | 21 | 2530 | 0.052 | 0,076 | 21 | 3000 | 0.046 | 0.0627
23 | 1525 | 0.044 | 0.05 | 22 | 2050 | 0,046 | 0,064 | 22 | 2050 | 0,04 | 0,055 | 22 | 2535 | 0,049 | 0,066 | 22 | 2530 | 0.045 | 0,067 | 22 | 3000 | 0.04 | 0.0554
24 | 1525 | 0.039 | 0.04 | 23 | 2050 | 0,04 | 0,056 | 23 | 2050 | 0,035 | 0,049 | 23 | 2535 | 0,043 | 0,058 | 23 | 2530 | 0.04 | 0,06 | 23 | 3000 | 0.035 | 0.0492
25 | 1525 | 0.034 | 0.03 | 24 | 2050 | 0,035 | 0,05 | 24 | 2050 | 0,031 | 0,044 | 24 | 2535 | 0,038 | 0,052 | 24 | 2530 | 0.035 | 0,054 | 24 | 3000 | 0.031 | 0.0441
|  |  |  | 25 | 2050 | 0,031 | 0,045 | 25 | 2050 | 0,027 | 0,039 | 25 | 2535 | 0,033 | 0,047 | 25 | 2530 | 0.031 | 0,049 | 25 | 3000 | 0.027 | 0.0397
[8 empty] | doc: W1202-G014-TECA-W2E-304-013-2-E |  |  |  | P-W9x-VM-LK-01-01-A-C Power Curve and ct FL2500-100 LM48 8P IEC + FGW |  |  |  | P-W9x-VM-LK-02-01-A-C Power Curve and ct FL2500-104 SI50 3 IEC + FGW.pdf
| noise: 103.3 dB (tubular tower) |  |  |  | noise: | 104.4dB |  |  | noise: | - |  |  | noise: | 105.4 dB |  |  |  | noise: | 105.3 dB |  |  | noise: | 106.8 dB
noise: 101.6 dB (lattice tower)
| hub heights: | tubular: 61.5m; 85m; 100m lattice: 111.5m |  |  | hub heights: | tubular: 85m; 100m lattice: 117m, 141m |  |  | hub heights: | tubular: 85m; 100m lattice: 117m, 141m |  |  | hub heights: | tubular: 85m; 100m (both IEC IIA) lattice: 141m, 160m (DIBT II) |  |  |  | hub heights: | tubular: 85m; 100m (both IEC IIIA) lattice: 141m, 160m (DIBT II) |  |  |  | 90,100,120,140m

## Gamesa
Gamesa G97-2MW |  |  |  | Gamesa G114-2MW |  |  |  | Gamesa G114-2.5MW |  |  |  | Gamesa G126-2.625MW |  |  |  | Gamesa G128-4.5MW |  |  |  | Gamesa G128-5MW |  |  |  | Gamesa G132-3.3MW |  |  |  |  | Gamesa G132-3.465MW |  |  |  |  | Gamesa G132-5MW |  |  |  | Gamesa G136-4.5MW
(berechnet/calculated) |  |  |  | (berechnet/calculated) |  |  |  | (berechnet/calculated) |  |  |  | (berechnet/calculated) |  |  | 3.2023 | (berechnet/calculated) |  |  | 3.2023 | (berechnet/calculated) |  |  | 3.2023 | (berechnet/calculated) |  |  | 3.2023 |  | (berechnet/calculated) |  |  | 3.2023 |  | (berechnet/calculated) |  |  | 3.2023 | (berechnet/calculated) |  |  | 3.2023
v [m/s] | P [kW] | cp | ct | v [m/s] | P [kW] | cp | ct | v [m/s] | P [kW] | cp | ct | v [m/s] | P [kW] | cp | ct | v [m/s] | P [kW] | cp | ct | v [m/s] | P [kW] | cp | ct | v [m/s] | P [kW] | cp | ct |  | v [m/s] | P [kW] | cp | ct |  | v [m/s] | P [kW] | cp | ct | v [m/s] | P [kW] | cp | ct | Wind- geschw. [m/s] | Leistung [kW] | Cp | Ct
3 | 14 | 0.115 | 0.949 | 3 | 32 | 0.19 | 0.934 | 3 | 35 | 0.207 | 0.886 | 3 | 41 | 0.199 | 0.89 | 3 | 59 | 0.277 | 0.845 | 3 | 59 | 0.277 | 0.88 | 3 | 37 | 0.163 | 0.883 |  | 3 | 37 | 0.163 | 0.859 |  | 3 | 62 | 0.274 | 0.859 | 3 | 63 | 0.262 | 0.84 | 3 | 41 | 0.199 | 0.89
4 | 94 | 0.324 | 0.872 | 4 | 146 | 0.365 | 0.861 | 4 | 134 | 0.335 | 0.85 | 4 | 170 | 0.348 | 0.851 | 4 | 195 | 0.387 | 0.849 | 4 | 195 | 0.387 | 0.88 | 4 | 169 | 0.315 | 0.837 |  | 4 | 169 | 0.315 | 0.859 |  | 4 | 190 | 0.354 | 0.859 | 4 | 212 | 0.372 | 0.84 | 4 | 170 | 0.348 | 0.851
5 | 236 | 0.417 | 0.844 | 5 | 342 | 0.438 | 0.834 | 5 | 321 | 0.411 | 0.82 | 5 | 397 | 0.416 | 0.826 | 5 | 420 | 0.426 | 0.85 | 5 | 420 | 0.426 | 0.87 | 5 | 434 | 0.414 | 0.811 |  | 5 | 434 | 0.414 | 0.847 |  | 5 | 439 | 0.419 | 0.847 | 5 | 462 | 0.415 | 0.84 | 5 | 397 | 0.416 | 0.826
6 | 438 | 0.448 | 0.832 | 6 | 621 | 0.46 | 0.824 | 6 | 601 | 0.445 | 0.814 | 6 | 734 | 0.445 | 0.819 | 6 | 759 | 0.446 | 0.851 | 6 | 786 | 0.462 | 0.866 | 6 | 816 | 0.451 | 0.801 |  | 6 | 816 | 0.451 | 0.842 |  | 6 | 831 | 0.459 | 0.842 | 6 | 836 | 0.435 | 0.83 | 6 | 734 | 0.445 | 0.819
7 | 714 | 0.46 | 0.83 | 7 | 1008 | 0.47 | 0.822 | 7 | 990 | 0.462 | 0.82 | 7 | 1205 | 0.46 | 0.821 | 7 | 1231 | 0.455 | 0.852 | 7 | 1296 | 0.479 | 0.86 | 7 | 1327 | 0.462 | 0.799 |  | 7 | 1327 | 0.462 | 0.838 |  | 7 | 1368 | 0.476 | 0.838 | 7 | 1356 | 0.444 | 0.83 | 7 | 1205 | 0.46 | 0.821
8 | 1084 | 0.468 | 0.824 | 8 | 1486 | 0.464 | 0.778 | 8 | 1489 | 0.465 | 0.798 | 8 | 1798 | 0.46 | 0.792 | 8 | 1853 | 0.459 | 0.842 | 8 | 1943 | 0.481 | 0.838 | 8 | 1991 | 0.464 | 0.79 |  | 8 | 1994 | 0.465 | 0.825 |  | 8 | 2058 | 0.48 | 0.825 | 8 | 2045 | 0.449 | 0.83 | 8 | 1798 | 0.46 | 0.792
9 | 1508 | 0.457 | 0.764 | 9 | 1836 | 0.403 | 0.621 | 9 | 2001 | 0.439 | 0.709 | 9 | 2309 | 0.415 | 0.662 | 9 | 2614 | 0.455 | 0.789 | 9 | 2699 | 0.47 | 0.787 | 9 | 2679 | 0.438 | 0.713 |  | 9 | 2718 | 0.445 | 0.78 |  | 9 | 2874 | 0.47 | 0.78 | 9 | 2897 | 0.447 | 0.79 | 9 | 2309 | 0.415 | 0.662
10 | 1836 | 0.406 | 0.621 | 10 | 1965 | 0.314 | 0.444 | 10 | 2332 | 0.373 | 0.561 | 10 | 2545 | 0.333 | 0.487 | 10 | 3441 | 0.437 | 0.696 | 10 | 3487 | 0.442 | 0.705 | 10 | 3104 | 0.37 | 0.555 |  | 10 | 3208 | 0.383 | 0.693 |  | 10 | 3694 | 0.441 | 0.693 | 10 | 3756 | 0.422 | 0.7 | 10 | 2545 | 0.333 | 0.487
11 | 1973 | 0.327 | 0.471 | 11 | 1994 | 0.24 | 0.32 | 11 | 2459 | 0.296 | 0.418 | 11 | 2610 | 0.257 | 0.352 | 11 | 4120 | 0.393 | 0.581 | 11 | 4174 | 0.398 | 0.601 | 11 | 3255 | 0.292 | 0.405 |  | 11 | 3402 | 0.305 | 0.578 |  | 11 | 4348 | 0.39 | 0.578 | 11 | 4324 | 0.365 | 0.55 | 11 | 2610 | 0.257 | 0.352
12 | 1992 | 0.255 | 0.345 | 12 | 1999 | 0.185 | 0.24 | 12 | 2492 | 0.231 | 0.313 | 12 | 2622 | 0.199 | 0.263 | 12 | 4429 | 0.325 | 0.454 | 12 | 4639 | 0.341 | 0.488 | 12 | 3291 | 0.227 | 0.301 |  | 12 | 3452 | 0.238 | 0.462 |  | 12 | 4742 | 0.327 | 0.462 | 12 | 4489 | 0.292 | 0.4 | 12 | 2622 | 0.199 | 0.263
13 | 1998 | 0.201 | 0.265 | 13 | 2000 | 0.146 | 0.187 | 13 | 2498 | 0.182 | 0.242 | 13 | 2625 | 0.156 | 0.203 | 13 | 4495 | 0.26 | 0.347 | 13 | 4875 | 0.282 | 0.384 | 13 | 3299 | 0.179 | 0.231 |  | 13 | 3463 | 0.188 | 0.362 |  | 13 | 4918 | 0.267 | 0.362 | 13 | 4501 | 0.23 | 0.3 | 13 | 2625 | 0.156 | 0.203
14 | 2000 | 0.161 | 0.209 | 14 | 2000 | 0.117 | 0.149 | 14 | 2500 | 0.146 | 0.192 | 14 | 2625 | 0.125 | 0.162 | 14 | 4500 | 0.208 | 0.271 | 14 | 4965 | 0.23 | 0.302 | 14 | 3300 | 0.143 | 0.183 |  | 14 | 3465 | 0.151 | 0.285 |  | 14 | 4979 | 0.216 | 0.285 | 14 | 4500 | 0.184 | 0.24 | 14 | 2625 | 0.125 | 0.162
15 | 2000 | 0.131 | 0.169 | 15 | 2000 | 0.095 | 0.122 | 15 | 2500 | 0.118 | 0.156 | 15 | 2625 | 0.102 | 0.132 | 15 | 4500 | 0.169 | 0.218 | 15 | 5000 | 0.188 | 0.241 | 15 | 3300 | 0.117 | 0.148 |  | 15 | 3465 | 0.122 | 0.228 |  | 15 | 4995 | 0.177 | 0.228 | 15 | 4500 | 0.15 | 0.19 | 15 | 2625 | 0.102 | 0.132
16 | 2000 | 0.108 | 0.14 | 16 | 2000 | 0.078 | 0.101 | 16 | 2500 | 0.098 | 0.129 | 16 | 2625 | 0.084 | 0.109 | 16 | 4500 | 0.139 | 0.178 | 16 | 5000 | 0.155 | 0.197 | 16 | 3300 | 0.096 | 0.122 |  | 16 | 3465 | 0.101 | 0.187 |  | 16 | 4999 | 0.146 | 0.187 | 16 | 4500 | 0.123 | 0.16 | 16 | 2625 | 0.084 | 0.109
17 | 2000 | 0.09 | 0.117 | 17 | 2000 | 0.065 | 0.086 | 17 | 2500 | 0.081 | 0.109 | 17 | 2625 | 0.07 | 0.092 | 17 | 4500 | 0.116 | 0.148 | 17 | 4984 | 0.129 | 0.163 | 17 | 3298 | 0.08 | 0.102 |  | 17 | 3463 | 0.084 | 0.155 |  | 17 | 4996 | 0.121 | 0.155 | 17 | 4499 | 0.103 | 0.13 | 17 | 2625 | 0.07 | 0.092
18 | 2000 | 0.076 | 0.099 | 18 | 2000 | 0.055 | 0.073 | 18 | 2500 | 0.069 | 0.093 | 18 | 2625 | 0.059 | 0.078 | 18 | 4482 | 0.098 | 0.125 | 18 | 4944 | 0.108 | 0.136 | 18 | 3289 | 0.067 | 0.086 |  | 18 | 3452 | 0.071 | 0.13 |  | 18 | 4979 | 0.102 | 0.13 | 18 | 4483 | 0.086 | 0.11 | 18 | 2625 | 0.059 | 0.078
19 | 2000 | 0.064 | 0.085 | 19 | 2000 | 0.047 | 0.064 | 19 | 2500 | 0.058 | 0.081 | 19 | 2625 | 0.05 | 0.068 | 19 | 4408 | 0.082 | 0.105 | 19 | 4859 | 0.09 | 0.114 | 19 | 3255 | 0.057 | 0.073 |  | 19 | 3413 | 0.059 | 0.1 |  | 19 | 4930 | 0.086 | 0.1 | 19 | 4409 | 0.072 | 0.09 | 19 | 2625 | 0.05 | 0.068
20 | 2000 | 0.055 | 0.073 | 20 | 2000 | 0.04 | 0.057 | 20 | 2500 | 0.05 | 0.072 | 20 | 2625 | 0.043 | 0.06 | 20 | 4257 | 0.068 | 0.088 | 20 | 4722 | 0.075 | 0.096 | 20 | 3178 | 0.047 | 0.062 |  | 20 | 3325 | 0.05 | 0.093 |  | 20 | 4832 | 0.072 | 0.093 | 20 | 4258 | 0.06 | 0.08 | 20 | 2625 | 0.043 | 0.06
21 | 2000 | 0.048 | 0.064 | 21 | 2000 | 0.035 | 0.048 | 21 | 2500 | 0.043 | 0.061 | 21 | 2625 | 0.037 | 0.05 | 21 | 4060 | 0.056 | 0.073 | 21 | 4541 | 0.062 | 0.08 | 21 | 3048 | 0.039 | 0.052 |  | 21 | 3176 | 0.041 | 0.079 |  | 21 | 4677 | 0.06 | 0.079 | 21 | 4060 | 0.049 | 0.06 | 21 | 2625 | 0.037 | 0.05
22 | 2000 | 0.041 | 0.057 | 22 | 1906 | 0.029 | 0.041 | 22 | 2300 | 0.035 | 0.05 | 22 | 2394 | 0.029 | 0.041 | 22 | 3851 | 0.046 | 0.061 | 22 | 4331 | 0.052 | 0.067 | 22 | 2877 | 0.032 | 0.044 |  | 22 | 2982 | 0.033 | 0.066 |  | 22 | 4476 | 0.05 | 0.066 | 22 | 3851 | 0.041 | 0.05 | 22 | 2394 | 0.029 | 0.041
23 | 2000 | 0.036 | 0.05 | 23 | 1681 | 0.022 | 0.033 | 23 | 2100 | 0.028 | 0.042 | 23 | 2163 | 0.023 | 0.033 | 23 | 3644 | 0.038 | 0.051 | 23 | 4108 | 0.043 | 0.056 | 23 | 2692 | 0.026 | 0.037 |  | 23 | 2771 | 0.027 | 0.056 |  | 23 | 4247 | 0.042 | 0.056 | 23 | 3644 | 0.034 | 0.05 | 23 | 2163 | 0.023 | 0.033
24 | 1676 | 0.027 | 0.039 | 24 | 1455 | 0.017 | 0.028 | 24 | 1900 | 0.022 | 0.035 | 24 | 1931 | 0.018 | 0.027 | 24 | 3442 | 0.032 | 0.043 | 24 | 3883 | 0.036 | 0.047 | 24 | 2521 | 0.022 | 0.031 |  | 24 | 2576 | 0.022 | 0.047 |  | 24 | 4005 | 0.035 | 0.047 | 24 | 3442 | 0.028 | 0.04 | 24 | 1931 | 0.018 | 0.027
25 | 1234 | 0.017 | 0.029 | 25 | 1230 | 0.013 | 0.023 | 25 | 1700 | 0.017 | 0.03 | 25 | 1700 | 0.014 | 0.022 | 25 | 3245 | 0.026 | 0.037 | 25 | 3661 | 0.03 | 0.04 | 25 | 2382 | 0.018 | 0.027 |  | 25 | 2418 | 0.018 | 0.04 |  | 25 | 3764 | 0.029 | 0.04 | 25 | 3245 | 0.023 | 0.03 | 25 | 1700 | 0.014 | 0.022
Türme: | 92m / 127,5m / 142m |  |  | Türme: | 80m / 93m /106m / 125m |  |  | Türme: | 80m / 93m / 125m |  |  | Türme: | 84m / 102m / 129m |  |  | 26 | 3053 | 0.022 | 0.031 | 26 | 3447 | 0.025 | 0.034 | [10 empty] | 26 | 3530 | 0.024 | 0.034
[16 empty] | 27 | 2866 | 0.018 | 0.027 | 27 | 3247 | 0.021 | 0.029 | [10 empty] | 27 | 3311 | 0.02 | 0.029 | Schall/ noise in dB:
Schall/ noise: 104,5dB @ P=95% |  |  |  | Schall/ noise: 106dB @ P=95% |  |  |  | Schall/ noise: 106dB @ P=95% | [7 empty] | 28 | 2686 | 0.016 | 0.023 | 28 | 3068 | 0.018 | 0.025 | Schall/ noise in dB: |  |  |  |  | Schall/ noise in dB: |  |  |  |  | 28 | 3117 | 0.017 | 0.025 | [m/s] | Alle
[12 empty] | Schall/ noise in dB: |  |  |  | 29 | 2518 | 0.013 | 0.02 | 29 | 2919 | 0.015 | 0.022 | [m/s] | 84,0 m | 97,0 m | 114 | 134 | [m/s] | 84,0 m | 97,0 m | 114 | 134 | 29 | 2956 | 0.014 | 0.022 | 2 | 85.6
[12 empty] | [m/s] | 84,0 m | 102,0 m | 129,0 m | 30 | 2377 | 0.011 | 0.017 | 30 | 2803 | 0.013 | 0.02 | 5 | 101.7 | 102.2 | 102.7 | 103.2 | 5 | 101.7 | 102.2 | 102.7 | 103.2 | 30 | 2832 | 0.013 | 0.02 | 3 | 94
[12 empty] | 3 | 96 | 96 | 96 | Türme: | 92m / 127,5m / 142m |  |  | Türme: | 81m / 95m / 120m / 140m |  |  | 6 | 105.5 | 105.6 | 105.7 | 105.7 | 6 | 105.6 | 105.8 | 105.9 | 106.1 | Türme: | 95m / 120m / 140m |  |  | 4 | 100.4
[12 empty] | 3.5 | 96 | 96 | 96.4 | [8 empty] | 7 | 105.7 | 105.7 | 105.7 | 105.6 | 7 | 106.3 | 106.3 | 106.3 | 106.2 |  |  |  |  | 5 | 105.1
[12 empty] | 4 | 98 | 98.7 | 99.6 | Schall/ noise in dB: | [7 empty] | 8 | 105.6 | 105.6 | 105.6 | 105.6 | 8 | 106.1 | 106.1 | 106.1 | 106.1 | Schall/ noise in dB: |  |  |  | 6 | 107.2
[12 empty] | 4.5 | 100.8 | 101.5 | 102.4 | [m/s] | 120,0 m |  |  | Schall/ noise in dB: |  |  |  | 9 | 105.6 | 105.6 |  |  | 9 | 106.1 | 106.1 |  |  | [m/s] | 120,0 m | 140,0 m |  | 7 | 107.2
[12 empty] | 5 | 103.2 | 103.9 | 104.7 | 2 | 83.5 |  |  | [m/s] | 120,0 m | 140,0 m | [11 empty] | 2 | 84.2 | 84.7 |  | 8 | 107.2
[12 empty] | 5.5 | 105.3 | 106 | 106.8 | 3 | 92.1 |  |  | 2 | 85.8 | 86.2 | [11 empty] | 3 | 92.1 | 92.6 |  | 9 | 107.2
[12 empty] | 6 | 106.8 | 106.8 | 106.8 | 4 | 98.3 |  |  | 3 | 93.9 | 94.5 | [11 empty] | 4 | 98.1 | 98.7 |  | 10 | 107.2
[12 empty] | 6.5 | 106.8 | 106.8 | 106.8 | 5 | 103.3 |  |  | 4 | 100 | 100.6 | [11 empty] | 5 | 103.4 | 104.1
[12 empty] | 7 | 106.8 | 106.8 | 106.8 | 6 | 106.5 |  |  | 5 | 105.3 | 105.9 | [11 empty] | 6 | 107.7 | 108
[12 empty] | 7.5 | 106.8 | 106.8 | 106.8 | 7 | 107.5 |  |  | 6 | 108 | 108 | [11 empty] | 7 | 108.2 | 108.2
[12 empty] | 8 | 106.8 | 106.8 | 106.8 | 8 | 106.7 |  |  | 7 | 108.3 | 108.4 | [11 empty] | 8 | 107.9 | 107.9
[12 empty] | 8.5 | 106.8 | 106.8 | 106.8 | 9 | 106.5 |  |  | 8 | 107.9 | 107.9 | [11 empty] | 9 | 107.8 | 107.8
[12 empty] | 9 | 106.8 | 106.8 | 106.8 | 10 | 106.5 |  |  | 9 | 108.1 | 108.1 | [11 empty] | 10 | 107.8 | 107.8
[12 empty] | 9.5 | 106.8 | 106.8 | 106.8 |  |  |  |  | 10 | 108.4 | 108.5
[12 empty] | 10 | 106.8 | 106.8 | 106.8

## GE
| GE Wind 2.5-120 |  |  |  | GE Wind GE 2.75-120 |  |  |  | GE Wind GE 3.2-130 |  |  |  | GE Wind GE 3.8-130 |  |  |  | GE Wind GE 3.6-137 |  |  |  | GE Wind GE 4.5-158 |  |  |  | GE Wind GE 4.8-158 |  |  |  | GE Wind GE 5.3-158 |  |  |  |  | GE Wind GE 5.5-158 |  |  |  | GE Wind GE 6.0 164 GT135 |  |  |  |  | GE Wind GE 6.0 164
| (berechnet/calculated) |  |  |  | (berechnet/calculated) |  |  |  | (berechnet/calculated) |  |  |  | (berechnet/calculated) |  |  |  | (berechnet/calculated) |  |  |  | Prototyp Q3/2016 - geschätzte LK |  |  |  | (berechnet/calculated) |  |  |  | (berechnet/calculated) |  |  |  |  | (berechnet/calculated) |  |  |  | (berechnet/calculated) |  |  |  |  | (berechnet/calculated)
[13 empty] | LK für medium TI |  |  | 3.2023 | LK für medium TI |  |  | 3.2023 | LK für medium TI |  |  | 3.2023 | LK für medium TI |  |  | 3.2023 | LK für medium TI |  |  | 3.2023 |  | LK für medium TI |  |  | 3.2023 | LK für medium TI |  |  | 3.2023 |  | LK für medium TI |  |  | 3.2023
| v [m/s] | P [kW] | cp | ct | v [m/s] | P [kW] | cp | ct | v [m/s] | P [kW] | cp | ct | v [m/s] | P [kW] | cp | ct | v [m/s] | P [kW] | cp | ct | v [m/s] | P [kW] | cp | ct | v [m/s] | P [kW] | cp | ct | v [m/s] | P [kW] | cp | ct |  | v [m/s] | P [kW] | cp | ct | v [m/s] | P [kW] | cp | ct |  | v [m/s] | P [kW] | cp | ct
| 3 | 25 | 0.134 | 1.01 | 3 | 25 | 0.13 | 1.01 | 3 | 56 | 0.255 | 1 | 3 | 32 | 0.146 | 1.01 | 3 | 48 | 0.197 | 1 | 3 | 90 | 0.278 | 0.94 | 3 | 72 | 0.222 | 1.01 | 3 | 90 | 0.278 | 0.91 |  | 3 | 91 | 0.281 | 0.95 | 3 | 89 | 0.255 | 0.91 |  | 3 | 112 | 0.321 | 0.98
| 3.5 | 89 | 0.3 | 0.92 | 3.5 | 89 | 0.3 | 0.92 | 3.5 | 128 | 0.367 | 0.9 | 3.5 | 105 | 0.301 | 0.95 | 3.5 | 128 | 0.331 | 0.93 | 3.5 | 188 | 0.365 | 0.9 | 3.5 | 175 | 0.34 | 0.91 | 3.5 | 188 | 0.365 | 0.89 |  | 3.5 | 191 | 0.371 | 0.9 | 3.5 | 193 | 0.348 | 0.87 |  | 3.5 | 221 | 0.398 | 0.9
| 4 | 171 | 0.386 | 0.85 | 4 | 171 | 0.39 | 0.85 | 4 | 215 | 0.413 | 0.87 | 4 | 198 | 0.381 | 0.91 | 4 | 228 | 0.395 | 0.89 | 4 | 314 | 0.409 | 0.87 | 4 | 298 | 0.388 | 0.88 | 4 | 314 | 0.409 | 0.88 |  | 4 | 319 | 0.415 | 0.88 | 4 | 331 | 0.4 | 0.84 |  | 4 | 358 | 0.432 | 0.87
| 4.5 | 269 | 0.426 | 0.82 | 4.5 | 269 | 0.43 | 0.82 | 4.5 | 321 | 0.433 | 0.85 | 4.5 | 309 | 0.417 | 0.88 | 4.5 | 349 | 0.424 | 0.87 | 4.5 | 471 | 0.43 | 0.85 | 4.5 | 453 | 0.414 | 0.86 | 4.5 | 471 | 0.43 | 0.85 |  | 4.5 | 478 | 0.437 | 0.85 | 4.5 | 506 | 0.429 | 0.82 |  | 4.5 | 527 | 0.447 | 0.85
| 5 | 389 | 0.449 | 0.82 | 5 | 389 | 0.45 | 0.82 | 5 | 449 | 0.442 | 0.84 | 5 | 442 | 0.435 | 0.84 | 5 | 496 | 0.439 | 0.84 | 5 | 665 | 0.443 | 0.83 | 5 | 645 | 0.43 | 0.86 | 5 | 664 | 0.442 | 0.83 |  | 5 | 672 | 0.448 | 0.83 | 5 | 721 | 0.446 | 0.8 |  | 5 | 741 | 0.458 | 0.84
| 5.5 | 533 | 0.462 | 0.82 | 5.5 | 533 | 0.46 | 0.82 | 5.5 | 606 | 0.448 | 0.83 | 5.5 | 600 | 0.444 | 0.82 | 5.5 | 673 | 0.448 | 0.82 | 5.5 | 903 | 0.452 | 0.82 | 5.5 | 878 | 0.439 | 0.86 | 5.5 | 902 | 0.451 | 0.82 |  | 5.5 | 910 | 0.455 | 0.82 | 5.5 | 984 | 0.457 | 0.79 |  | 5.5 | 997 | 0.463 | 0.83
| 6 | 704 | 0.471 | 0.83 | 6 | 704 | 0.47 | 0.83 | 6 | 791 | 0.45 | 0.83 | 6 | 787 | 0.448 | 0.81 | 6 | 880 | 0.451 | 0.82 | 6 | 1181 | 0.455 | 0.81 | 6 | 1151 | 0.444 | 0.86 | 6 | 1182 | 0.456 | 0.82 |  | 6 | 1191 | 0.459 | 0.82 | 6 | 1295 | 0.463 | 0.78 |  | 6 | 1301 | 0.466 | 0.83
| 6.5 | 906 | 0.476 | 0.83 | 6.5 | 906 | 0.48 | 0.83 | 6.5 | 1010 | 0.452 | 0.83 | 6.5 | 1007 | 0.451 | 0.81 | 6.5 | 1125 | 0.454 | 0.82 | 6.5 | 1505 | 0.456 | 0.81 | 6.5 | 1473 | 0.447 | 0.86 | 6.5 | 1513 | 0.459 | 0.81 |  | 6.5 | 1522 | 0.461 | 0.82 | 6.5 | 1663 | 0.468 | 0.78 |  | 6.5 | 1657 | 0.466 | 0.83
| 7 | 1136 | 0.478 | 0.83 | 7 | 1136 | 0.48 | 0.83 | 7 | 1263 | 0.443 | 0.83 | 7 | 1261 | 0.452 | 0.81 | 7 | 1408 | 0.455 | 0.82 | 7 | 1869 | 0.454 | 0.79 | 7 | 1846 | 0.448 | 0.86 | 7 | 1896 | 0.46 | 0.81 |  | 7 | 1904 | 0.462 | 0.81 | 7 | 2087 | 0.47 | 0.78 |  | 7 | 2085 | 0.47 | 0.82
| 7.5 | 1400 | 0.479 | 0.81 | 7.5 | 1400 | 0.48 | 0.81 | 7.5 | 1547 | 0.451 | 0.82 | 7.5 | 1550 | 0.452 | 0.8 | 7.5 | 1724 | 0.453 | 0.81 | 7.5 | 2243 | 0.443 | 0.75 | 7.5 | 2273 | 0.449 | 0.84 | 7.5 | 2337 | 0.461 | 0.8 |  | 7.5 | 2353 | 0.464 | 0.81 | 7.5 | 2579 | 0.472 | 0.78 |  | 7.5 | 2555 | 0.468 | 0.82
| 8 | 1674 | 0.472 | 0.78 | 8 | 1674 | 0.47 | 0.78 | 8 | 1857 | 0.446 | 0.79 | 8 | 1869 | 0.449 | 0.79 | 8 | 2067 | 0.447 | 0.78 | 8 | 2599 | 0.423 | 0.7 | 8 | 2736 | 0.445 | 0.81 | 8 | 2819 | 0.458 | 0.78 |  | 8 | 2832 | 0.461 | 0.78 | 8 | 3119 | 0.471 | 0.78 |  | 8 | 3084 | 0.466 | 0.8
| 8.5 | 1934 | 0.455 | 0.73 | 8.5 | 1945 | 0.46 | 0.72 | 8.5 | 2175 | 0.436 | 0.74 | 8.5 | 2203 | 0.441 | 0.76 | 8.5 | 2415 | 0.436 | 0.73 | 8.5 | 2925 | 0.397 | 0.64 | 8.5 | 3215 | 0.436 | 0.75 | 8.5 | 3322 | 0.45 | 0.74 |  | 8.5 | 3327 | 0.451 | 0.74 | 8.5 | 3699 | 0.466 | 0.76 |  | 8.5 | 3631 | 0.457 | 0.76
| 9 | 2160 | 0.428 | 0.66 | 9 | 2173 | 0.43 | 0.64 | 9 | 2473 | 0.417 | 0.68 | 9 | 2534 | 0.428 | 0.71 | 9 | 2744 | 0.417 | 0.67 | 9 | 3214 | 0.367 | 0.58 | 9 | 3668 | 0.419 | 0.69 | 9 | 3809 | 0.435 | 0.68 |  | 9 | 3807 | 0.435 | 0.68 | 9 | 4283 | 0.454 | 0.72 |  | 9 | 4193 | 0.445 | 0.71
| 9.5 | 2316 | 0.39 | 0.58 | 9.5 | 2373 | 0.4 | 0.58 | 9.5 | 2737 | 0.393 | 0.61 | 9.5 | 2843 | 0.408 | 0.65 | 9.5 | 3036 | 0.392 | 0.61 | 9.5 | 3453 | 0.335 | 0.52 | 9.5 | 4073 | 0.396 | 0.62 | 9.5 | 4264 | 0.414 | 0.62 |  | 9.5 | 4258 | 0.414 | 0.62 | 9.5 | 4843 | 0.437 | 0.67 |  | 9.5 | 4702 | 0.424 | 0.64
| 10 | 2416 | 0.349 | 0.51 | 10 | 2518 | 0.36 | 0.52 | 10 | 2933 | 0.361 | 0.55 | 10 | 3131 | 0.385 | 0.59 | 10 | 3264 | 0.362 | 0.55 | 10 | 3638 | 0.303 | 0.45 | 10 | 4375 | 0.364 | 0.56 | 10 | 4651 | 0.387 | 0.56 |  | 10 | 4663 | 0.388 | 0.56 | 10 | 5326 | 0.412 | 0.61 |  | 10 | 5157 | 0.399 | 0.58
| 10.5 | 2477 | 0.309 | 0.44 | 10.5 | 2619 | 0.33 | 0.46 | 10.5 | 3067 | 0.326 | 0.48 | 10.5 | 3370 | 0.358 | 0.54 | 10.5 | 3422 | 0.327 | 0.48 | 10.5 | 3772 | 0.271 | 0.4 | 10.5 | 4583 | 0.33 | 0.49 | 10.5 | 4939 | 0.355 | 0.5 |  | 10.5 | 5001 | 0.36 | 0.5 | 10.5 | 5682 | 0.379 | 0.54 |  | 10.5 | 5522 | 0.369 | 0.52
| 11 | 2514 | 0.273 | 0.38 | 11 | 2696 | 0.29 | 0.41 | 11 | 3164 | 0.292 | 0.42 | 11 | 3558 | 0.329 | 0.48 | 11 | 3540 | 0.295 | 0.42 | 11 | 3861 | 0.242 | 0.34 | 11 | 4732 | 0.296 | 0.43 | 11 | 5160 | 0.323 | 0.44 |  | 11 | 5253 | 0.329 | 0.45 | 11 | 5893 | 0.342 | 0.48 |  | 11 | 5796 | 0.337 | 0.46
| 11.5 | 2528 | 0.24 | 0.33 | 11.5 | 2739 | 0.26 | 0.36 | 11.5 | 3202 | 0.259 | 0.37 | 11.5 | 3694 | 0.299 | 0.43 | 11.5 | 3592 | 0.262 | 0.37 | 11.5 | 3904 | 0.214 | 0.3 | 11.5 | 4794 | 0.262 | 0.37 | 11.5 | 5266 | 0.288 | 0.39 |  | 11.5 | 5416 | 0.297 | 0.4 | 11.5 | 5972 | 0.303 | 0.41 |  | 11.5 | 5957 | 0.303 | 0.41
| 12 | 2530 | 0.211 | 0.28 | 12 | 2766 | 0.23 | 0.32 | 12 | 3221 | 0.229 | 0.32 | 12 | 3764 | 0.268 | 0.38 | 12 | 3616 | 0.232 | 0.32 | 12 | 3909 | 0.188 | 0.26 | 12 | 4800 | 0.231 | 0.32 | 12 | 5300 | 0.255 | 0.34 |  | 12 | 5487 | 0.264 | 0.35 | 12 | 6000 | 0.268 | 0.36 |  | 12 | 6000 | 0.268 | 0.36
| 12.5 | 2530 |  | 0.25 | 12.5 | 2780 | 0.23 | 0.28 | 12.5 | 3229 | 0.203 | 0.28 | 12.5 | 3802 | 0.239 | 0.33 | 12.5 | 3627 | 0.206 | 0.28 | 12.5 | 3890 | 0.166 | 0.23 | 12.5 | 4800 | 0.205 | 0.28 | 12.5 | 5300 | 0.226 | 0.3 |  | 12.5 | 5500 | 0.234 | 0.31 | 12.5 | 6000 | 0.237 | 0.31 |  | 12.5 | 6000 | 0.237 | 0.31
| 13 | 2530 | 0.166 | 0.22 | 13 | 2780 | 0.23 | 0.25 | 13 | 3230 | 0.181 | 0.25 | 13 | 3821 | 0.214 | 0.3 | 13 | 3630 | 0.183 | 0.25 | 13 | 3862 | 0.146 | 0.2 | 13 | 4800 | 0.182 | 0.25 | 13 | 5300 | 0.201 | 0.26 |  | 13 | 5500 | 0.208 | 0.27 | 13 | 6000 | 0.211 | 0.27 |  | 13 | 6000 | 0.211 | 0.27
| 13.5 | 2530 |  | 0.2 | 13.5 | 2780 | 0.23 | 0.22 | 13.5 | 3230 | 0.161 | 0.22 | 13.5 | 3826 | 0.191 | 0.26 | 13.5 | 3630 | 0.163 | 0.22 | 13.5 | 3824 | 0.129 | 0.17 | 13.5 | 4800 | 0.162 | 0.22 | 13.5 | 5300 | 0.179 | 0.23 |  | 13.5 | 5500 | 0.186 | 0.24 | 13.5 | 6000 | 0.188 | 0.24 |  | 13.5 | 6000 | 0.188 | 0.24
| 14 | 2530 | 0.133 | 0.18 | 14 | 2780 | 0.23 | 0.19 | 14 | 3230 | 0.145 | 0.2 | 14 | 3829 | 0.172 | 0.23 | 14 | 3630 | 0.147 | 0.2 | 14 | 3789 | 0.115 | 0.15 | 14 | 4800 | 0.146 | 0.2 | 14 | 5300 | 0.161 | 0.21 |  | 14 | 5500 | 0.167 | 0.21 | 14 | 6000 | 0.169 | 0.21 |  | 14 | 6000 | 0.169 | 0.22
| 14.5 | 2530 |  | 0.16 | 14.5 | 2780 | 0.23 | 0.17 | 14.5 | 3230 | 0.13 | 0.18 | 14.5 | 3830 | 0.155 | 0.21 | 14.5 | 3630 | 0.132 | 0.18 | 14.5 | 3751 | 0.102 | 0.14 | 14.5 | 4800 | 0.131 | 0.18 | 14.5 | 5300 | 0.145 | 0.18 |  | 14.5 | 5500 | 0.15 | 0.19 | 14.5 | 6000 | 0.152 | 0.19 |  | 14.5 | 6000 | 0.152 | 0.19
| 15 | 2530 | 0.108 | 0.14 | 15 | 2780 | 0.23 | 0.16 | 15 | 3230 | 0.118 | 0.16 | 15 | 3830 | 0.14 | 0.19 | 15 | 3630 | 0.119 | 0.16 | 15 | 3715 | 0.092 | 0.12 | 15 | 4800 | 0.118 | 0.16 | 15 | 5300 | 0.131 | 0.17 |  | 15 | 5500 | 0.136 | 0.17 | 15 | 6000 | 0.137 | 0.17 |  | 15 | 6000 | 0.137 | 0.17
| 15.5 | 2530 |  | 0.13 | 15.5 | 2780 | 0.23 | 0.14 | 15.5 | 3230 | 0.107 | 0.14 | 15.5 | 3830 | 0.127 | 0.17 | 15.5 | 3630 | 0.108 | 0.15 | 15.5 | 3674 | 0.082 | 0.11 | 15.5 | 4800 | 0.107 | 0.14 | 15.5 | 5300 | 0.119 | 0.15 |  | 15.5 | 5500 | 0.123 | 0.15 | 15.5 | 6000 | 0.125 | 0.16 |  | 15.5 | 6000 | 0.125 | 0.16
| 16 | 2530 | 0.089 | 0.12 | 16 | 2780 | 0.23 | 0.13 | 16 | 3230 | 0.097 | 0.13 | 16 | 3830 | 0.115 | 0.16 | 16 | 3630 | 0.098 | 0.13 | 16 | 3636 | 0.074 | 0.1 | 16 | 4800 | 0.098 | 0.13 | 16 | 5300 | 0.108 | 0.14 |  | 16 | 5500 | 0.112 | 0.14 | 16 | 6000 | 0.113 | 0.14 |  | 16 | 6000 | 0.113 | 0.14
| 16.5 | 2530 |  | 0.11 | 16.5 | 2780 | 0.23 | 0.12 | 16.5 | 3230 | 0.088 | 0.12 | 16.5 | 3830 | 0.105 | 0.14 | 16.5 | 3630 | 0.089 | 0.12 | 16.5 | 3598 | 0.067 | 0.09 | 16.5 | 4800 | 0.089 | 0.12 | 16.5 | 5300 | 0.098 | 0.13 |  | 16.5 | 5500 | 0.102 | 0.13 | 16.5 | 6000 | 0.103 | 0.13 |  | 16.5 | 6000 | 0.103 | 0.13
| 17 | 2530 | 0.074 | 0.1 | 17 | 2780 | 0.23 | 0.11 | 17 | 3230 | 0.081 | 0.11 | 17 | 3830 | 0.096 | 0.13 | 17 | 3630 | 0.082 | 0.11 | 17 | 3561 | 0.06 | 0.08 | 17 | 4800 | 0.081 | 0.11 | 17 | 5300 | 0.09 | 0.11 |  | 17 | 5500 | 0.093 | 0.12 | 17 | 6000 | 0.094 | 0.12 |  | 17 | 6000 | 0.094 | 0.12
| 17.5 | 2530 |  | 0.09 | 17.5 | 2780 | 0.23 | 0.1 | 17.5 | 3230 | 0.074 | 0.1 | 17.5 | 3830 | 0.088 | 0.12 | 17.5 | 3630 | 0.075 | 0.1 | 17.5 | 3522 | 0.055 | 0.07 | 17.5 | 4800 | 0.075 | 0.1 | 17.5 | 5300 | 0.082 | 0.11 |  | 17.5 | 5500 | 0.085 | 0.11 | 17.5 | 6000 | 0.087 | 0.11 |  | 17.5 | 6000 | 0.087 | 0.11
| 18 | 2530 | 0.063 | 0.08 | 18 | 2780 | 0.23 | 0.09 | 18 | 3230 | 0.068 | 0.09 | 18 | 3830 | 0.081 | 0.11 | 18 | 3630 | 0.069 | 0.1 | 18 | 3485 | 0.05 | 0.07 | 18 | 4800 | 0.069 | 0.09 | 18 | 5300 | 0.076 | 0.1 |  | 18 | 5500 | 0.079 | 0.1 | 18 | 6000 | 0.08 | 0.1 |  | 18 | 6000 | 0.08 | 0.1
| 18.5 | 2530 |  | 0.08 | 18.5 | 2780 | 0.23 | 0.09 | 18.5 | 3230 | 0.063 | 0.09 | 18.5 | 3830 | 0.074 | 0.1 | 18.5 | 3630 | 0.063 | 0.09 | 18.5 | 3447 | 0.045 | 0.06 | 18.5 | 4800 | 0.063 | 0.08 | 18.5 | 5300 | 0.07 | 0.09 |  | 18.5 | 5500 | 0.072 | 0.09 | 18.5 | 6000 | 0.073 | 0.09 |  | 18.5 | 6000 | 0.073 | 0.09
| 19 | 2530 | 0.053 | 0.07 | 19 | 2780 | 0.23 | 0.08 | 19 | 3230 | 0.058 | 0.08 | 19 | 3830 | 0.069 | 0.1 | 19 | 3630 | 0.059 | 0.08 | 19 | 3409 | 0.041 | 0.06 | 19 | 4800 | 0.058 | 0.08 | 19 | 5300 | 0.064 | 0.08 |  | 19 | 5458 | 0.066 | 0.08 | 19 | 5967 | 0.067 | 0.09 |  | 19 | 5957 | 0.067 | 0.09
| 19.5 | 2530 |  | 0.07 | 19.5 | 2780 | 0.23 | 0.07 | 19.5 | 3230 | 0.054 | 0.08 | 19.5 | 3830 | 0.064 | 0.09 | 19.5 | 3630 | 0.054 | 0.08 | 19.5 | 3372 | 0.038 | 0.05 | 19.5 | 4800 | 0.054 | 0.07 | 19.5 | 5300 | 0.06 | 0.08 |  | 19.5 | 5389 | 0.061 | 0.08 | 19.5 | 5887 | 0.061 | 0.08 |  | 19.5 | 5864 | 0.061 | 0.08
| 20 | 2530 | 0.046 | 0.06 | 20 | 2780 | 0.23 | 0.07 | 20 | 3230 | 0.05 | 0.07 | 20 | 3830 | 0.059 | 0.08 | 20 | 3630 | 0.05 | 0.07 | 20 | 3334 | 0.035 | 0.05 | 20 | 4800 | 0.05 | 0.07 | 20 | 5300 | 0.055 | 0.07 |  | 20 | 5253 | 0.055 | 0.07 | 20 | 5733 | 0.055 | 0.07 |  | 20 | 5668 | 0.055 | 0.07
| Türme: |  |  |  | 20.5 | 2780 | 0.23 | 0.06 | 20.5 | 3230 | 0.046 | 0.07 | 20.5 | 3830 | 0.055 | 0.08 | 20.5 | 3630 | 0.047 | 0.07 | 20.5 | 3295 | 0.032 | 0.05 | 20.5 | 4800 | 0.046 | 0.06 | 20.5 | 5300 | 0.051 | 0.07 |  | 20.5 | 5058 | 0.049 | 0.06 | 20.5 | 5495 | 0.049 | 0.07 |  | 20.5 | 5389 | 0.048 | 0.07
| 85m / (98,3m) / 110m /120m /139m Bögl |  |  |  | 21 | 2780 | 0.23 | 0.06 | 21 | 3230 | 0.043 | 0.06 | 21 | 3830 | 0.051 | 0.07 | 21 | 3630 | 0.043 | 0.07 | 21 | 3256 | 0.029 | 0.04 | 21 | 4800 | 0.043 | 0.06 | 21 | 5256 | 0.047 | 0.06 |  | 21 | 4759 | 0.043 | 0.06 | 21 | 5206 | 0.043 | 0.06 |  | 21 | 5076 | 0.042 | 0.06
[5 empty] | 21.5 | 2780 | 0.23 | 0.06 | 21.5 | 3230 | 0.04 | 0.06 | 21.5 | 3830 | 0.047 | 0.07 | 21.5 | 3630 | 0.04 | 0.06 | 21.5 | 3218 | 0.027 | 0.04 | 21.5 | 4800 | 0.04 | 0.06 | 21.5 | 5197 | 0.044 | 0.06 |  | 21.5 | 4490 | 0.038 | 0.05 | 21.5 | 4880 | 0.038 | 0.05 |  | 21.5 | 4695 | 0.037 | 0.05
Schall/ noise in dB: |  |  |  |  | 22 | 2780 | 0.23 | 0.05 | 22 | 3230 | 0.037 | 0.05 | 22 | 3830 | 0.044 | 0.07 | 22 | 3630 | 0.038 | 0.06 | 22 | 3179 | 0.025 | 0.04 | 22 | 4800 | 0.038 | 0.05 | 22 | 5065 | 0.04 | 0.05 |  | 22 | 4198 | 0.033 | 0.05 | 22 | 4536 | 0.033 | 0.05 |  | 22 | 4343 | 0.032 | 0.04
WG in 10m Höhe: |  |  |  |  | 22.5 | 2780 | 0.23 | 0.05 | 22.5 | 3230 | 0.035 | 0.05 | 22.5 | 3830 | 0.041 | 0.06 | 22.5 | 3630 | 0.035 | 0.06 | 22.5 | 3600 | 0.035 |  | 22.5 | 4800 | 0.035 | 0.05 | 22.5 | 4884 | 0.036 | 0.05 |  | 22.5 | 3900 | 0.029 | 0.04 | 22.5 | 4184 | 0.028 | 0.04 |  | 22.5 | 4012 | 0.027 | 0.04
[m/s] | 85m | 110m | 120m | 139m | 23 | 2780 | 0.23 | 0.05 | 23 | 3230 | 0.033 | 0.05 | 23 | 3830 | 0.039 | 0.06 | 23 | 3630 | 0.033 | 0.05 | 23 | 3600 | 0.033 |  | 23 | 4800 | 0.033 | 0.05 | 23 | 4676 | 0.032 | 0.04 |  | 23 | 3611 | 0.025 | 0.04 | 23 | 3859 | 0.025 | 0.03 |  | 23 | 3702 | 0.024 | 0.03
3 | 94.7 | 94.6 | 94.6 | 94.6 | 23.5 | 2780 | 0.23 | 0.04 | 23.5 | 3230 | 0.031 | 0.05 | 23.5 | 3830 | 0.036 | 0.06 | 23.5 | 3630 | 0.031 | 0.05 | 23.5 | 3600 | 0.031 |  | 23.5 | 4800 | 0.031 | 0.04 | 23.5 | 4520 | 0.029 | 0.04 |  | 23.5 | 3378 | 0.022 | 0.03 | 23.5 | 3640 | 0.022 | 0.03 |  | 23.5 | 3454 | 0.021 | 0.03
4 | 97.3 | 98.2 | 98.4 | 98.9 | 24 | 2780 | 0.23 | 0.04 | 24 | 3230 | 0.029 | 0.04 | 24 | 3830 | 0.034 | 0.05 | 24 | 3630 | 0.029 | 0.05 | 24 | 3600 | 0.029 |  | 24 | 4800 | 0.029 | 0.04 | 24 | 4392 | 0.026 | 0.04 |  | 24 | 3202 | 0.019 | 0.03 | 24 | 3470 | 0.019 | 0.03 |  | 24 | 3262 | 0.018 | 0.03
5 | 102.8 | 103.6 | 103.9 | 104.4 | 24.5 | 2780 | 0.23 | 0.04 | 24.5 | 3230 | 0.027 | 0.04 | 24.5 | 3830 | 0.032 | 0.05 | 24.5 | 3630 | 0.027 | 0.05 | 24.5 | 3600 | 0.027 |  | 24.5 | 4800 | 0.027 | 0.04 | 24.5 | 4301 | 0.024 | 0.03 |  | 24.5 | 3090 | 0.017 | 0.03 | 24.5 | 3385 | 0.018 | 0.03 |  | 24.5 | 3127 | 0.016 | 0.02
6 | 106 | 105.9 | 106 | 106 | 25 | 2780 | 0.23 | 0.04 | 25 | 3230 | 0.025 | 0.04 | 25 | 3830 | 0.03 | 0.05 | 25 | 3630 | 0.026 | 0.04 | 25 | 3600 | 0.026 |  | 25 | 4800 | 0.026 | 0.04 | 25 | 4229 | 0.023 | 0.03 |  | 25 | 3039 | 0.016 | 0.02 | 25 | 3341 | 0.017 | 0.02 |  | 25 | 3037 | 0.015 | 0.02
7 | 106 | 106 | 106 | 106 | Türme: | 85m, 98.3m, 110m, 139m |  |  | Türme: | 85m, 110m, 164.5m Bögl | [6 empty] | Türme: |  |  |  | Türme: | 110m, 155m, 164.5m Bögl |  |  | Türme: | 101m, 120,9m, 161m |  |  | Türme: | 101m, 120,9m, 161m |  |  |  | Türme: | 101m, 120,9m, 161m
8 | 106 | 106 | 106 | 106 | [12 empty] | 110m, 131.4m Bögl, 155m 164.5m Bögl
9 | 106 | 106 | 106 | 106 | Schall/ noise in dB: |  |  |  | Schall/ noise in dB: | [7 empty] | Schall/ noise in dB: |  |  |  | Schall/ noise in dB: |  |  |  | Schall/ noise in dB: |  |  |  | Schall/ noise in dB: |  |  |  |  | Schall/ noise in dB: |  |  |  | Schall/ noise in dB: |  |  |  |  | Schall/ noise in dB:
10 | 106 | 106 | 106 | 106 | WG in 10m Höhe: |  |  |  | WG in 10m Höhe: | [7 empty] | WG in 10m Höhe: |  |  |  | WG in 10m Höhe: |  |  |  | WG in 10m Höhe: |  |  |  | WG in 10m Höhe: |  |  |  |  | WG in 10m Höhe: |  |  |  | WG in 10m Höhe: |  |  |  |  | WG in 10m Höhe:
… | … | … | … |  | [m/s] | 110 m | 120 m | 139 m | [m/s] | 110 m | 134 m | 155 |  |  |  |  | [m/s] | 110 m | 131 m | 155 m | [m/s] | 110,0 m | 131,4 m | 164,5 m | [m/s] | 101,0 m | 120,9 m | 161,0 m | [m/s] | 101,0 m | 120,9 m | 149,0 m | 161,0 m | [m/s] | 101,0 m | 120,9 m | 161,0 m | [m/s] | 166 | m | 167 | m | [m/s] | 167 | m
20 | 106 | 106 | 106 | 106 | 3 | 94.6 | 94.6 | 94.6 | 2.6 |  |  | 95,7*) |  |  |  |  | 2.6 |  |  | 93,0*) | 3 | 93,2*) | 93,4*) | 93,7*) | 2.6 |  |  | 94,0*) | 2.6 |  |  | 93,0*) | 93,0*) | 2.6 |  |  | 93,0*) | 2.6 | 93,8*) | 93,8*) |  |  | 2.6 | 93,8*)
[5 empty] | 4 | 98.2 | 98.4 | 98.9 | 2.7 |  | 95,7*) | [5 empty] | 2.7 |  | 93,0*) |  | 4 | 97,8*) | 98,3*) | 98,9*) | 2.7 |  | 94,0*) |  | 2.7 |  | 93,0*) |  |  | 2.7 |  | 93,0*) |  | 3.3 | 95,7*) | 95,7*) |  |  | 3.3 | 95,7*)
[5 empty] | 5 | 103.6 | 103.9 | 104.4 | 2.8 | 95,7*) | [6 empty] | 2.8 | 93,0*) |  |  | 5 | 102,7*) | 103,1*) | 103,8*) | 2.8 | 94,0*) |  |  | 2.8 | 93,0*) |  |  |  | 2.8 | 93,0*) |  |  | 3.9 | 99,1*) | 99,1*) |  |  | 3.9 | 99,1*)
[5 empty] | 6 | 105.9 | 106 | 106 | 3.3 |  |  | 96,3*) |  |  |  |  | 3.3 |  |  | 95,0*) | 6 | 105,7*) | 105,9*) | 106,0*) | 3.3 |  |  | 94,7*) | 3.3 |  |  | 93,6*) | 93,6*) | 3.3 |  |  | 93,6*) | 4.6 | 102,5*) | 102,5*) |  |  | 4.6 | 102,5*)
[5 empty] | 7 | 106 | 106 | 106 | 3.4 | 96,3*) | 96,3*) | [5 empty] | 3.4 | 95,0*) | 95,0*) |  | 7 | 106,0*) | 106,0*) | 106,0*) | 3.4 |  | 94,7*) |  | 3.4 |  | 93,6*) |  |  | 3.4 |  | 93,6*) |  | 5.2 | 104,7*) | 104,7*) |  |  | 5.2 | 104,7*)
[5 empty] | 8 | 106 | 106 | 106 | 3.9 |  |  | 98,7*) |  |  |  |  | 4 |  | 99,0*) | 99,0*) | 8 | 106,0*) | 106,0*) | 106,0*) | 3.5 | 94,7*) |  |  | 3.5 | 93,6*) |  |  |  | 3.5 | 93,6*) |  |  | 5.9 | 106,6*) | 106,6*) |  |  | 5.9 | 106,6*)
[5 empty] | 9 | 106 | 106 | 106 | 4 |  | 98,7*) | [5 empty] | 4.1 | 99,0*) |  |  | 9 | 106,0*) | 106,0*) | 106,0*) | 3.9 |  |  | 98,6*) | 3.9 |  |  |  | 97,6*) | 3.9 |  |  |  | 6.5 | 107,0*) | 107,0*) |  |  | 6.5 | 107,0*)
[5 empty] | 10 | 106 | 106 | 106 | 4.1 | 98,7*) | [6 empty] | 4.6 |  |  | 102,4*) | 10 | 106,0*) | 106,0*) | 106,0*) | 4.1 |  | 98,6*) |  | 4 |  |  | 97,6*) |  | 4 |  |  | 97,6*) | 7.2 | 107,0*) | 107,0*) |  |  | 7.2 | 107,0*)
[5 empty] | … | … | … | … | 4.6 |  |  | 102,0*) |  |  |  |  | 4.7 |  | 102,4*) |  | 11 | 106,0*) | 106,0*) | 106,0*) | 4.2 | 98,6*) |  |  | 4.1 |  | 97,6*) |  |  | 4.1 |  | 97,6*) |  | 7.8 | 107,0*) | 107,0*) |  |  | 7.8 | 107,0*)
[5 empty] | 20 | 106 | 106 | 106,0*) | 4.7 |  | 102,0*) | [5 empty] | 4.8 | 102,4*) |  |  | 12 | 106,0*) | 106,0*) | 106,0*) | 4.6 |  |  | 102,0*) | 4.2 | 97,6*) |  |  |  | 4.2 | 97,6*) |  |  | 8.5 | 107,0*) | 107,0*) |  |  | 8.5 | 107,0*)
[9 empty] | 4.8 | 102,0*) | [6 empty] | 5.3 |  |  | 105,3*) | 13 | 106,0*) | 106,0*) | 106,0*) | 4.8 |  | 102,0*) |  | 4.6 |  |  | 101,0*) | 101,0*) | 4.6 |  |  | 101,0*) | 9.1 | 107,0*) | 107,0*) |  |  | 9.1 | 107,0*)
[9 empty] | 5.3 |  |  | 104,6*) |  |  |  |  | 5.4 |  | 105,3*) |  | 14 | 106,0*) | 106,0*) | 106,0*) | 4.9 | 102,0*) |  |  | 4.8 |  | 101,0*) |  |  | 4.8 |  | 101,0*) |  | 9.8 | 107,0*) | 107,0*) |  |  | 9.8 | 107,0*)
[9 empty] | 5.4 |  | 104,6*) | [5 empty] | 5.5 | 105,3*) |  |  | 15 | 106,0*) | 106,0*) | 106,0*) | 5.2 |  |  | 104,0*) | 4.9 | 101,0*) |  |  |  | 4.9 | 101,0*)
[9 empty] | 5.5 | 104,6*) | [6 empty] | 5.9 |  |  | 106,5*) | 16 | 106,0*) | 106,0*) | 106,0*) | 5.4 |  | 104,0*) |  | 5.2 |  |  |  | 103,9*) | 5.2
[9 empty] | 5.9 |  |  | 105,9*) |  |  |  |  | 6.1 |  | 106,5*) |  | 17 | 106,0*) |  |  | 5.6 | 104,0*) |  |  | 5.3 |  |  | 103,9*) |  | 5.3 |  |  | 103,9*)
[9 empty] | 6 |  | 105,9*) | [5 empty] | 6.2 | 106,5*) | [6 empty] | 5.9 |  |  | 104,0*) | 5.4 |  | 103,9*) |  |  | 5.4 |  | 103,9*)
[9 empty] | 6.2 | 105,9*) | [6 empty] | 6.6 |  |  | 106,5*) | *) Oktavbanddaten verfügbar |  |  |  | 6.1 |  | 104,0*) |  | 5.6 | 103,9*) |  |  |  | 5.6 | 103,9*)
[9 empty] | 6.6 |  |  | 106,0*) |  |  |  |  | 6.7 |  | 106,5*) | [5 empty] | 6.3 | 104,0*) |  |  | 5.9 |  |  |  | 106,0*) | 5.9
[9 empty] | 6.7 |  | 106,0*) | [5 empty] | 6.9 | 106,5*) | [6 empty] | 6.6 |  |  | 104,0*) | 6 |  |  | 106,0*) |  | 6 |  |  | 106,0*)
[9 empty] | 6.9 | 106,0*) | [6 empty] | 7.2 |  |  | 106,5*) |  |  |  |  | 6.8 |  | 104,0*) |  | 6.1 |  | 106,0*) |  |  | 6.1 |  | 106,0*)
[9 empty] | 7.2 |  |  | 106,0*) |  |  |  |  | 7.4 |  | 106,5*) | [5 empty] | 7-… | 104,0*) |  |  | 6.3 | 106,0*) |  |  |  | 6.3 | 106,0*)
[9 empty] | 7.4 |  | 106,0*) | [5 empty] | 7.6 | 106,5*) | [10 empty] | 6.6 |  |  | 106,0*) | 106,0*) | 6.6 |  |  | 106,0*)
[9 empty] | 7.6 | 106,0*) | [6 empty] | 7.9 |  |  | 106,5*) |  |  |  |  | *) Oktavbanddaten verfügbar |  |  |  | 6.8 |  | 106,0*) |  |  | 6.8 |  | 106,0*)
[9 empty] | 7.9 |  |  | 106,0*) |  |  |  |  | 8.1 |  | 106,5*) | [9 empty] | 7-… | 106,0*) | 106,0*) | 106,0*) |  | 7-… | 106,0*) | 106,0*) | 106,0*)
[9 empty] | 8.1 |  | 106,0*) | [5 empty] | 8.3 | 106,5*)
[9 empty] | 8.3 | 106,0*) | [6 empty] | 8.6 |  |  | 106,5*)
[9 empty] | 8.5 |  |  | 106,0*) |  |  |  |  | 8.8 |  | 106,5*) | [9 empty] | *) Oktavbanddaten verfügbar
[9 empty] | 8.7 |  | 106,0*) | [5 empty] | 8.9 | 106,5*)
[9 empty] | 8.9 | 106,0*) | [18 empty] | WG in Nabenhöhe: |  |  |  |  | WG in Nabenhöhe:
[9 empty] | 9.2 |  |  | 106,0*) | [16 empty] | [m/s] |  |  |  |  | [m/s]
[9 empty] | 9.4 |  | 106,0*) | [17 empty] | 4 | 93,0*) |  |  |  | 4 | 93,0*)
[9 empty] | 9.6 | 106,0*) | [18 empty] | 5 | 93,6*) |  |  |  | 5 | 93,6*)
[9 empty] | 16.4 |  |  | 106,0*) | [16 empty] | 6 | 97,6*) |  |  |  | 6 | 97,6*)
[9 empty] | 16.8 |  | 106,0*) | [17 empty] | 7 | 101,0*) |  |  |  | 7 | 101,0*)
[9 empty] | 17.2 | 106,0*) | [18 empty] | 8 | 103,9*) |  |  |  | 8 | 103,9*)
[29 empty] | 9 | 106,0*) |  |  |  | 9 | 106,0*)
[10 empty] | *) Oktavbanddaten verfügbar | [7 empty] | *) Oktavbanddaten verfügbar | [10 empty] | 10 | 106,0*) |  |  |  | 10 | 106,0*)
[29 empty] | 11 | 106,0*) |  |  |  | 11 | 106,0*)
[29 empty] | 12 | 106,0*) |  |  |  | 12 | 106,0*)
[29 empty] | 13 | 106,0*) |  |  |  | 13 | 106,0*)
[29 empty] | 14 | 106,0*) |  |  |  | 14 | 106,0*)
[29 empty] | 15 | 106,0*) |  |  |  | 15 | 106,0*)

## Nordex
Nordex N90 - 2500 LS |  |  |  | Nordex N100 - 2500 |  |  |  | Nordex N100 - 3300 |  |  |  | Nordex N117 2.4MW |  |  |  | Nordex N117 3MW |  |  |  | Nordex N117 3.6MW |  |  |  | Nordex N131 3.0MW |  |  |  | Nordex N131 3.3MW |  |  |  | Nordex N131 3.6MW |  |  |  | Nordex N131 3.9MW |  |  |  | Nordex N133 4.8 |  |  |  | Nordex N149 4.5MW |  |  |  | Nordex N163-5.7 |  |  |  | Nordex N163-6.8
(berechnet/calculated) |  |  |  | (berechnet/calculated) |  |  |  | (berechnet/calculated) |  |  |  | (berechnet/calculated) |  |  |  | (berechnet/calculated) |  |  |  | (berechnet/calculated) |  |  |  | (berechnet/calculated) |  |  |  | (berechnet/calculated) |  |  |  | (berechnet/calculated) |  |  |  | (berechnet/calculated) |  |  |  | (berechnet/calculated) |  |  | 3.2023 | (berechnet/calculated) |  |  | 3.2023 | (berechnet/calculated) |  |  | 3.2023 | (berechnet/calculated) |  |  | 3.2023
v [m/s] | P [kW] | cp | ct | v [m/s] | P [kW] | cp | ct | v [m/s] | P [kW] | cp | ct | v [m/s] | P [kW] | cp | ct | v [m/s] | P [kW] | cp | ct | v [m/s] | P [kW] | cp | ct | v [m/s] | P [kW] | cp | ct | v [m/s] | P [kW] | cp | ct | v [m/s] | P [kW] | cp | ct | v [m/s] | P [kW] | cp | ct | v [m/s] | P [kW] | cp | ct | v [m/s] | P [kW] | cp | ct | v [m/s] | P [kW] | cp | ct | v [m/s] | P [kW] | cp | ct
3 | 1 | 0.01 | 1.26 | 3 | 3 | 0.023 | 1.14 | 3 | 0 | 0 | 0.899 | 3 | 23 | 0.13 | 0.911 | 3 | 16 | 0.09 | 0.939 | 3 | 17 | 0.096 | 0.88 | 3 | 33 | 0.148 | 0.887 | 3 | 33 | 0.148 | 0.881 | 3 | 34 | 0.153 | 0.915 | 3 | 20 | 0.09 | 0.91 | 3 | 36 | 0.16 | 0.86 | 3 | 29 | 0.1 | 0.84 | 3 | 48 | 0.139 | 0.875 | 3 | 32 | 0.093 | 0.872
3.5 | 37 | 0.221 | 1.15 | 3.5 | 46 | 0.224 | 1.06 | 3.5 | 13 | 0.063 | 0.89 | 3.5 | 81 | 0.288 | 0.896 | 3.5 | 56 | 0.199 | 0.912 | 3.5 | 54 | 0.192 | 0.872 | 3.5 | 104 | 0.294 | 0.852 | 3.5 | 106 | 0.299 | 0.855 | 3.5 | 110 | 0.311 | 0.904 | 3.5 | 89 | 0.251 | 0.902 | 3.5 | 105 | 0.29 | 0.85 | 3.5 | 113 | 0.25 | 0.83 | 3.5 | 155 | 0.283 | 0.867 | 3.5 | 135 | 0.246 | 0.86
4 | 84 | 0.337 | 1.06 | 4 | 101 | 0.329 | 1 | 4 | 69 | 0.225 | 0.885 | 4 | 154 | 0.367 | 0.897 | 4 | 129 | 0.307 | 0.892 | 4 | 131 | 0.312 | 0.871 | 4 | 194 | 0.367 | 0.844 | 4 | 197 | 0.373 | 0.831 | 4 | 204 | 0.386 | 0.892 | 4 | 184 | 0.348 | 0.891 | 4 | 200 | 0.37 | 0.84 | 4 | 233 | 0.34 | 0.82 | 4 | 298 | 0.364 | 0.847 | 4 | 274 | 0.335 | 0.845
4.5 | 142 | 0.4 | 0.996 | 4.5 | 171 | 0.392 | 0.945 | 4.5 | 136 | 0.311 | 0.876 | 4.5 | 245 | 0.41 | 0.875 | 4.5 | 221 | 0.37 | 0.877 | 4.5 | 228 | 0.381 | 0.868 | 4.5 | 306 | 0.407 | 0.843 | 4.5 | 311 | 0.413 | 0.809 | 4.5 | 322 | 0.428 | 0.881 | 4.5 | 303 | 0.403 | 0.88 | 4.5 | 319 | 0.41 | 0.83 | 4.5 | 383 | 0.39 | 0.81 | 4.5 | 474 | 0.407 | 0.830 | 4.5 | 448 | 0.385 | 0.831
5 | 212 | 0.435 | 0.941 | 5 | 256 | 0.427 | 0.898 | 5 | 219 | 0.366 | 0.868 | 5 | 356 | 0.434 | 0.871 | 5 | 333 | 0.406 | 0.867 | 5 | 344 | 0.419 | 0.864 | 5 | 442 | 0.428 | 0.833 | 5 | 447 | 0.433 | 0.788 | 5 | 464 | 0.45 | 0.869 | 5 | 447 | 0.433 | 0.87 | 5 | 461 | 0.43 | 0.82 | 5 | 561 | 0.42 | 0.8 | 5 | 685 | 0.429 | 0.819 | 5 | 657 | 0.411 | 0.82
5.5 | 294 | 0.454 | 0.894 | 5.5 | 356 | 0.447 | 0.858 | 5.5 | 317 | 0.398 | 0.857 | 5.5 | 488 | 0.447 | 0.856 | 5.5 | 467 | 0.428 | 0.863 | 5.5 | 479 | 0.439 | 0.855 | 5.5 | 607 | 0.442 | 0.839 | 5.5 | 610 | 0.444 | 0.781 | 5.5 | 631 | 0.459 | 0.859 | 5.5 | 618 | 0.45 | 0.859 | 5.5 | 632 | 0.45 | 0.82 | 5.5 | 773 | 0.44 | 0.79 | 5.5 | 936 | 0.44 | 0.813 | 5.5 | 905 | 0.426 | 0.813
6 | 391 | 0.465 | 0.872 | 6 | 472 | 0.456 | 0.824 | 6 | 434 | 0.419 | 0.855 | 6 | 644 | 0.454 | 0.855 | 6 | 624 | 0.44 | 0.857 | 6 | 638 | 0.45 | 0.85 | 6 | 802 | 0.45 | 0.838 | 6 | 804 | 0.451 | 0.779 | 6 | 828 | 0.464 | 0.855 | 6 | 816 | 0.458 | 0.853 | 6 | 835 | 0.45 | 0.81 | 6 | 1023 | 0.44 | 0.79 | 6 | 1232 | 0.446 | 0.809 | 6 | 1197 | 0.434 | 0.808
6.5 | 504 | 0.471 | 0.87 | 6.5 | 608 | 0.462 | 0.817 | 6.5 | 569 | 0.432 | 0.852 | 6.5 | 826 | 0.458 | 0.854 | 6.5 | 807 | 0.448 | 0.853 | 6.5 | 823 | 0.457 | 0.848 | 6.5 | 1032 | 0.455 | 0.837 | 6.5 | 1032 | 0.455 | 0.778 | 6.5 | 1059 | 0.467 | 0.853 | 6.5 | 1047 | 0.462 | 0.851 | 6.5 | 1074 | 0.46 | 0.81 | 6.5 | 1317 | 0.45 | 0.79 | 6.5 | 1582 | 0.451 | 0.807 | 6.5 | 1539 | 0.438 | 0.805
7 | 635 | 0.475 | 0.867 | 7 | 765 | 0.465 | 0.813 | 7 | 725 | 0.441 | 0.852 | 7 | 1037 | 0.461 | 0.843 | 7 | 1020 | 0.453 | 0.855 | 7 | 1038 | 0.461 | 0.846 | 7 | 1298 | 0.458 | 0.837 | 7 | 1298 | 0.458 | 0.778 | 7 | 1327 | 0.469 | 0.85 | 7 | 1314 | 0.464 | 0.849 | 7 | 1352 | 0.46 | 0.81 | 7 | 1658 | 0.45 | 0.79 | 7 | 1988 | 0.453 | 0.806 | 7 | 1937 | 0.442 | 0.803
7.5 | 785 | 0.478 | 0.864 | 7.5 | 945 | 0.468 | 0.81 | 7.5 | 903 | 0.447 | 0.852 | 7.5 | 1273 | 0.46 | 0.798 | 7.5 | 1263 | 0.456 | 0.853 | 7.5 | 1284 | 0.464 | 0.845 | 7.5 | 1595 | 0.458 | 0.801 | 7.5 | 1601 | 0.46 | 0.777 | 7.5 | 1632 | 0.469 | 0.848 | 7.5 | 1620 | 0.465 | 0.847 | 7.5 | 1671 | 0.47 | 0.81 | 7.5 | 2050 | 0.45 | 0.79 | 7.5 | 2454 | 0.455 | 0.797 | 7.5 | 2394 | 0.444 | 0.801
8 | 951 | 0.477 | 0.822 | 8 | 1148 | 0.468 | 0.81 | 8 | 1106 | 0.451 | 0.852 | 8 | 1528 | 0.455 | 0.758 | 8 | 1534 | 0.457 | 0.842 | 8 | 1562 | 0.465 | 0.844 | 8 | 1915 | 0.453 | 0.761 | 8 | 1936 | 0.458 | 0.777 | 8 | 1978 | 0.468 | 0.836 | 8 | 1967 | 0.465 | 0.845 | 8 | 2034 | 0.47 | 0.79 | 8 | 2497 | 0.46 | 0.78 | 8 | 2983 | 0.456 | 0.774 | 8 | 2916 | 0.446 | 0.785
8.5 | 1131 | 0.473 | 0.783 | 8.5 | 1372 | 0.466 | 0.782 | 8.5 | 1334 | 0.453 | 0.834 | 8.5 | 1797 | 0.446 | 0.721 | 8.5 | 1825 | 0.453 | 0.792 | 8.5 | 1866 | 0.463 | 0.841 | 8.5 | 2250 | 0.444 | 0.72 | 8.5 | 2292 | 0.452 | 0.737 | 8.5 | 2355 | 0.465 | 0.824 | 8.5 | 2349 | 0.463 | 0.82 | 8.5 | 2435 | 0.47 | 0.77 | 8.5 | 2999 | 0.46 | 0.76 | 8.5 | 3546 | 0.452 | 0.743 | 8.5 | 3495 | 0.445 | 0.76
9 | 1321 | 0.465 | 0.746 | 9 | 1615 | 0.462 | 0.755 | 9 | 1583 | 0.453 | 0.796 | 9 | 2039 | 0.426 | 0.685 | 9 | 2131 | 0.445 | 0.745 | 9 | 2188 | 0.457 | 0.792 | 9 | 2533 | 0.421 | 0.676 | 9 | 2635 | 0.438 | 0.7 | 9 | 2758 | 0.458 | 0.785 | 9 | 2754 | 0.458 | 0.793 | 9 | 2852 | 0.46 | 0.74 | 9 | 3535 | 0.45 | 0.73 | 9 | 4110 | 0.441 | 0.700 | 9 | 4096 | 0.44 | 0.728
9.5 | 1520 | 0.455 | 0.709 | 9.5 | 1877 | 0.457 | 0.73 | 9.5 | 1852 | 0.451 | 0.761 | 9.5 | 2212 | 0.393 | 0.649 | 9.5 | 2420 | 0.43 | 0.702 | 9.5 | 2520 | 0.448 | 0.745 | 9.5 | 2740 | 0.387 | 0.634 | 9.5 | 2901 | 0.41 | 0.664 | 9.5 | 3100 | 0.438 | 0.735 | 9.5 | 3153 | 0.445 | 0.748 | 9.5 | 3263 | 0.45 | 0.7 | 9.5 | 4081 | 0.45 | 0.69 | 9.5 | 4645 | 0.424 | 0.651 | 9.5 | 4693 | 0.428 | 0.691
10 | 1722 | 0.442 | 0.674 | 10 | 2108 | 0.44 | 0.707 | 10 | 2136 | 0.446 | 0.727 | 10 | 2325 | 0.354 | 0.513 | 10 | 2643 | 0.403 | 0.661 | 10 | 2846 | 0.434 | 0.701 | 10 | 2881 | 0.349 | 0.509 | 10 | 3091 | 0.374 | 0.6 | 10 | 3344 | 0.405 | 0.689 | 10 | 3468 | 0.42 | 0.697 | 10 | 3660 | 0.43 | 0.66 | 10 | 4599 | 0.43 | 0.65 | 10 | 5056 | 0.396 | 0.599 | 10 | 5270 | 0.412 | 0.646
10.5 | 1924 | 0.427 | 0.638 | 10.5 | 2282 | 0.411 | 0.684 | 10.5 | 2430 | 0.438 | 0.695 | 10.5 | 2385 | 0.314 | 0.425 | 10.5 | 2807 | 0.369 | 0.586 | 10.5 | 3109 | 0.409 | 0.661 | 10.5 | 2965 | 0.31 | 0.421 | 10.5 | 3215 | 0.336 | 0.486 | 10.5 | 3502 | 0.366 | 0.545 | 10.5 | 3686 | 0.386 | 0.622 | 10.5 | 4019 | 0.41 | 0.61 | 10.5 | 5006 | 0.4 | 0.6 | 10.5 | 5348 | 0.361 | 0.547 | 10.5 | 5781 | 0.391 | 0.599
11 | 2122 | 0.409 | 0.602 | 11 | 2401 | 0.376 | 0.558 | 11 | 2698 | 0.423 | 0.663 | 11 | 2400 | 0.275 | 0.361 | 11 | 2916 | 0.334 | 0.479 | 11 | 3308 | 0.379 | 0.624 | 11 | 2997 | 0.273 | 0.357 | 11 | 3281 | 0.299 | 0.409 | 11 | 3585 | 0.326 | 0.454 | 11 | 3823 | 0.348 | 0.508 | 11 | 4296 | 0.38 | 0.56 | 11 | 5304 | 0.37 | 0.55 | 11 | 5539 | 0.326 | 0.495 | 11 | 6160 | 0.362 | 0.551
11.5 | 2280 | 0.385 | 0.567 | 11.5 | 2473 | 0.339 | 0.466 | 11.5 | 2907 | 0.399 | 0.607 | 11.5 | 2400 | 0.24 | 0.311 | 11.5 | 2978 | 0.298 | 0.406 | 11.5 | 3449 | 0.346 | 0.529 | 11.5 | 3000 | 0.239 | 0.307 | 11.5 | 3300 | 0.263 | 0.35 | 11.5 | 3600 | 0.287 | 0.387 | 11.5 | 3889 | 0.31 | 0.43 | 11.5 | 4499 | 0.35 | 0.51 | 11.5 | 5506 | 0.34 | 0.51 | 11.5 | 5652 | 0.291 | 0.445 | 11.5 | 6433 | 0.331 | 0.502
12 | 2389 | 0.355 | 0.514 | 12 | 2498 | 0.302 | 0.399 | 12 | 3067 | 0.37 | 0.501 | 12 | 2400 | 0.212 | 0.271 | 12 | 3000 | 0.265 | 0.351 | 12 | 3540 | 0.312 | 0.443 | 12 | 3000 | 0.21 | 0.267 | 12 | 3300 | 0.231 | 0.304 | 12 | 3600 | 0.252 | 0.335 | 12 | 3900 | 0.273 | 0.37 | 12 | 4641 | 0.32 | 0.46 | 12 | 5632 | 0.31 | 0.46 | 12 | 5699 | 0.258 | 0.397 | 12 | 6621 | 0.3 | 0.455
12.5 | 2459 | 0.323 | 0.433 | 12.5 | 2500 | 0.267 | 0.347 | 12.5 | 3182 | 0.34 | 0.431 | 12.5 | 2400 | 0.187 | 0.238 | 12.5 | 3000 | 0.234 | 0.306 | 12.5 | 3588 | 0.28 | 0.381 | 12.5 | 3000 | 0.186 | 0.234 | 12.5 | 3300 | 0.205 | 0.267 | 12.5 | 3600 | 0.223 | 0.293 | 12.5 | 3900 | 0.242 | 0.323 | 12.5 | 4733 | 0.28 | 0.42 | 12.5 | 5691 | 0.27 | 0.41 | 12.5 | 5700 | 0.228 | 0.353 | 12.5 | 6737 | 0.27 | 0.409
13 | 2495 | 0.291 | 0.375 | 13 | 2500 | 0.237 | 0.305 | 13 | 3256 | 0.309 | 0.377 | 13 | 2400 | 0.166 | 0.211 | 13 | 3000 | 0.208 | 0.27 | 13 | 3600 | 0.25 | 0.333 | 13 | 3000 | 0.165 | 0.207 | 13 | 3300 | 0.182 | 0.236 | 13 | 3600 | 0.198 | 0.259 | 13 | 3900 | 0.215 | 0.284 | 13 | 4784 | 0.26 | 0.38 | 13 | 5700 | 0.24 | 0.37 | 13 | 5700 | 0.203 | 0.313 | 13 | 6794 | 0.242 | 0.368
13.5 | 2500 | 0.261 | 0.329 | 13.5 | 2500 | 0.212 | 0.27 | 13.5 | 3294 | 0.279 | 0.333 | 13.5 | 2400 | 0.149 | 0.188 | 13.5 | 3000 | 0.186 | 0.24 | 13.5 | 3600 | 0.223 | 0.294 | 13.5 | 3000 | 0.148 | 0.184 | 13.5 | 3300 | 0.162 | 0.21 | 13.5 | 3600 | 0.177 | 0.23 | 13.5 | 3900 | 0.192 | 0.252 | 13.5 | 4799 | 0.23 | 0.34 | 13.5 | 5700 | 0.22 | 0.33 | 13.5 | 5700 | 0.181 | 0.279 | 13.5 | 6800 | 0.216 | 0.331
14 | 2500 | 0.234 | 0.291 | 14 | 2500 | 0.19 | 0.241 | 14 | 3300 | 0.251 | 0.297 | 14 | 2400 | 0.133 | 0.168 | 14 | 3000 | 0.167 | 0.214 | 14 | 3600 | 0.2 | 0.261 | 14 | 3000 | 0.132 | 0.165 | 14 | 3300 | 0.146 | 0.188 | 14 | 3600 | 0.159 | 0.206 | 14 | 3900 | 0.172 | 0.225 | 14 | 4800 | 0.21 | 0.31 | 14 | 5700 | 0.19 | 0.3 | 14 | 5700 | 0.163 | 0.248 | 14 | 6800 | 0.194 | 0.297
14.5 | 2500 | 0.21 | 0.26 | 14.5 | 2500 | 0.171 | 0.216 | 14.5 | 3300 | 0.226 | 0.266 | 14.5 | 2400 | 0.12 | 0.152 | 14.5 | 3000 | 0.15 | 0.192 | 14.5 | 3600 | 0.18 | 0.234 | 14.5 | 3000 | 0.119 | 0.149 | 14.5 | 3300 | 0.131 | 0.169 | 14.5 | 3600 | 0.143 | 0.185 | 14.5 | 3900 | 0.155 | 0.202 | 14.5 | 4800 | 0.19 | 0.28 | 14.5 | 5700 | 0.18 | 0.27 | 14.5 | 5700 | 0.146 | 0.220 | 14.5 | 6800 | 0.175 | 0.267
15 | 2500 | 0.19 | 0.234 | 15 | 2500 | 0.155 | 0.194 | 15 | 3300 | 0.204 | 0.24 | 15 | 2400 | 0.108 | 0.137 | 15 | 3000 | 0.135 | 0.174 | 15 | 3600 | 0.163 | 0.21 | 15 | 3000 | 0.108 | 0.134 | 15 | 3300 | 0.118 | 0.153 | 15 | 3600 | 0.129 | 0.167 | 15 | 3900 | 0.14 | 0.183 | 15 | 4800 | 0.17 | 0.25 | 15 | 5700 | 0.16 | 0.24 | 15 | 5700 | 0.132 | 0.197 | 15 | 6800 | 0.158 | 0.241
15.5 | 2500 | 0.172 | 0.211 | 15.5 | 2500 | 0.14 | 0.176 | 15.5 | 3300 | 0.185 | 0.218 | 15.5 | 2400 | 0.098 | 0.125 | 15.5 | 3000 | 0.123 | 0.157 | 15.5 | 3600 | 0.147 | 0.19 | 15.5 | 3000 | 0.098 | 0.122 | 15.5 | 3300 | 0.107 | 0.139 | 15.5 | 3600 | 0.117 | 0.152 | 15.5 | 3900 | 0.127 | 0.166 | 15.5 | 4800 | 0.15 | 0.22 | 15.5 | 5700 | 0.14 | 0.21 | 15.5 | 5700 | 0.12 | 0.178 | 15.5 | 6800 | 0.143 | 0.216
16 | 2500 | 0.157 | 0.191 | 16 | 2500 | 0.127 | 0.16 | 16 | 3300 | 0.168 | 0.198 | 16 | 2400 | 0.089 | 0.114 | 16 | 3000 | 0.112 | 0.143 | 16 | 3600 | 0.134 | 0.173 | 16 | 3000 | 0.089 | 0.111 | 16 | 3300 | 0.098 | 0.127 | 16 | 3600 | 0.106 | 0.139 | 16 | 3900 | 0.115 | 0.151 | 16 | 4800 | 0.14 | 0.2 | 16 | 5700 | 0.13 | 0.19 | 16 | 5700 | 0.109 | 0.161 | 16 | 6800 | 0.13 | 0.195
16.5 | 2500 | 0.143 | 0.175 | 16.5 | 2500 | 0.116 | 0.146 | 16.5 | 3300 | 0.153 | 0.181 | 16.5 | 2400 | 0.081 | 0.105 | 16.5 | 3000 | 0.102 | 0.131 | 16.5 | 3600 | 0.122 | 0.158 | 16.5 | 3000 | 0.081 | 0.102 | 16.5 | 3300 | 0.089 | 0.116 | 16.5 | 3600 | 0.097 | 0.127 | 16.5 | 3900 | 0.105 | 0.138 | 16.5 | 4800 | 0.13 | 0.18 | 16.5 | 5700 | 0.12 | 0.18 | 16.5 | 5700 | 0.099 | 0.147 | 16.5 | 6800 | 0.118 | 0.177
17 | 2500 | 0.131 | 0.16 | 17 | 2500 | 0.106 | 0.134 | 17 | 3300 | 0.14 | 0.166 | 17 | 2400 | 0.074 | 0.096 | 17 | 3000 | 0.093 | 0.12 | 17 | 3600 | 0.112 | 0.145 | 17 | 3000 | 0.074 | 0.093 | 17 | 3300 | 0.081 | 0.107 | 17 | 3600 | 0.089 | 0.117 | 17 | 3900 | 0.096 | 0.127 | 17 | 4800 | 0.11 | 0.17 | 17 | 5700 | 0.11 | 0.16 | 17 | 5700 | 0.091 | 0.135 | 17 | 6800 | 0.108 | 0.162
17.5 | 2500 | 0.12 | 0.147 | 17.5 | 2500 | 0.097 | 0.123 | 17.5 | 3300 | 0.129 | 0.153 | 17.5 | 2400 | 0.068 | 0.089 | 17.5 | 3000 | 0.085 | 0.111 | 17.5 | 3600 | 0.102 | 0.133 | 17.5 | 3000 | 0.068 | 0.086 | 17.5 | 3300 | 0.075 | 0.099 | 17.5 | 3600 | 0.081 | 0.108 | 17.5 | 3900 | 0.088 | 0.117 | 17.5 | 4800 | 0.11 | 0.15 | 17.5 | 5700 | 0.1 | 0.15 | 17.5 | 5700 | 0.083 | 0.125 | 17.5 | 6800 | 0.099 | 0.15
18 | 2500 | 0.11 | 0.135 | 18 | 2500 | 0.089 | 0.113 | 18 | 3300 | 0.118 | 0.141 | 18 | 2400 | 0.063 | 0.082 | 18 | 3000 | 0.078 | 0.102 | 18 | 3600 | 0.094 | 0.122 | 18 | 3000 | 0.062 | 0.079 | 18 | 3300 | 0.069 | 0.091 | 18 | 3600 | 0.075 | 0.099 | 18 | 3900 | 0.081 | 0.108 | 18 | 4800 | 0.1 | 0.14 | 18 | 5700 | 0.09 | 0.14 | 18 | 5700 | 0.076 | 0.116 | 18 | 6800 | 0.091 | 0.139
18.5 | 2500 | 0.101 | 0.124 | 18.5 | 2500 | 0.082 | 0.105 | 18.5 | 3300 | 0.109 | 0.131 | 18.5 | 2400 | 0.058 | 0.076 | 18.5 | 3000 | 0.072 | 0.095 | 18.5 | 3600 | 0.087 | 0.113 | 18.5 | 3000 | 0.057 | 0.074 | 18.5 | 3300 | 0.063 | 0.085 | 18.5 | 3600 | 0.069 | 0.092 | 18.5 | 3900 | 0.075 | 0.1 | 18.5 | 4800 | 0.09 | 0.13 | 18.5 | 5700 | 0.08 | 0.13 | 18.5 | 5700 | 0.07 | 0.109 | 18.5 | 6800 | 0.084 | 0.13
19 | 2500 | 0.094 | 0.115 | 19 | 2500 | 0.076 | 0.098 | 19 | 3300 | 0.1 | 0.121 | 19 | 2400 | 0.053 | 0.071 | 19 | 3000 | 0.067 | 0.088 | 19 | 3600 | 0.08 | 0.105 | 19 | 3000 | 0.053 | 0.068 | 19 | 3300 | 0.058 | 0.079 | 19 | 3600 | 0.064 | 0.086 | 19 | 3900 | 0.069 | 0.093 | 19 | 4800 | 0.08 | 0.12 | 19 | 5700 | 0.08 | 0.12 | 19 | 5700 | 0.065 | 0.103 | 19 | 6800 | 0.078 | 0.123
19.5 | 2500 | 0.087 | 0.107 | 19.5 | 2500 | 0.07 | 0.091 | 19.5 | 3300 | 0.093 | 0.113 | 19.5 | 2400 | 0.049 | 0.066 | 19.5 | 3000 | 0.062 | 0.082 | 19.5 | 3600 | 0.074 | 0.098 | 19.5 | 3000 | 0.049 | 0.064 | 19.5 | 3300 | 0.054 | 0.073 | 19.5 | 3600 | 0.059 | 0.08 | 19.5 | 3900 | 0.064 | 0.087 | 19.5 | 4800 | 0.08 | 0.11 | 19.5 | 5700 | 0.07 | 0.11 | 19.5 | 5700 | 0.06 | 0.098 | 19.5 | 6800 | 0.072 | 0.116
20 | 2500 | 0.08 | 0.1 | 20 | 2500 | 0.065 | 0.085 | 20 | 3300 | 0.086 | 0.105 | 20 | 2400 | 0.046 | 0.062 | 20 | 3000 | 0.057 | 0.076 | 20 | 3600 | 0.069 | 0.091 | 20 | 3000 | 0.045 | 0.059 | 20 | 3300 | 0.05 | 0.069 | 20 | 3600 | 0.055 | 0.075 | 20 | 3900 | 0.059 | 0.081 | 20 | 4800 | 0.07 | 0.11 | 20 | 5700 | 0.07 | 0.1 | 20 | 5700 | 0.056 | 0.093 | 20 | 6800 | 0.067 | 0.111
20.5 | 2500 | 0.074 | 0.093 | 20.5 | 2500 | 0.061 | 0.079 | 20.5 | 3300 | 0.08 | 0.098 | Türme: | 91m, 120m, 141m |  |  | 20.5 | 3000 | 0.053 | 0.071 | 20.5 | 3600 | 0.064 | 0.085 | Türme: | 99m, 114m, 134m |  |  | Türme: | 134m, 164m |  |  | 20.5 | 3600 | 0.051 | 0.07 | 20.5 | 3861 | 0.054 | 0.075 | 20.5 | 4800 | 0.07 | 0.1 | 20.5 | 5700 | 0.06 | 0.1 | 20.5 | 5586 | 0.051 | 0.086
21 | 2500 | 0.069 | 0.087 | 21 | 2500 | 0.056 | 0.074 | 21 | 3300 | 0.074 | 0.092 |  |  |  |  | 21 | 3000 | 0.049 | 0.067 | 21 | 3600 | 0.059 | 0.079 | [8 empty] | 21 | 3600 | 0.047 | 0.066 | 21 | 3771 | 0.049 | 0.068 | 21 | 4800 | 0.06 | 0.09 | 21 | 5700 | 0.06 | 0.09 | 21 | 5455 | 0.046 | 0.078
21.5 | 2500 | 0.065 | 0.082 | 21.5 | 2500 | 0.053 | 0.07 | 21.5 | 3300 | 0.069 | 0.087 | Schall/ noise in dB: |  |  |  | 21.5 | 3000 | 0.046 | 0.063 | 21.5 | 3600 | 0.055 | 0.074 | Schall/ noise in dB: |  |  |  | Schall/ noise in dB: |  |  |  | 21.5 | 3600 | 0.044 | 0.062 | 21.5 | 3592 | 0.044 | 0.061 | 21.5 | 4800 | 0.06 | 0.09 | 21.5 | 5700 | 0.05 | 0.09 | 21.5 | 5307 | 0.042 | 0.071
22 | 2500 | 0.06 | 0.077 | 22 | 2500 | 0.049 | 0.065 | 22 | 3300 | 0.065 | 0.081 | WG in 10m Höhe: |  |  |  | 22 | 3000 | 0.043 | 0.059 | 22 | 3600 | 0.052 | 0.07 | WG in 10m Höhe: |  |  |  | WG in 10m Höhe: |  |  |  | 22 | 3551 | 0.04 | 0.058 | 22 | 3327 | 0.038 | 0.053 | 22 | 4800 | 0.05 | 0.09 | 22 | 5700 | 0.05 | 0.08 | 22 | 5153 | 0.038 | 0.065
22.5 | 2500 | 0.056 | 0.072 | 22.5 | 2500 | 0.046 | 0.062 | 22.5 | 3300 | 0.06 | 0.077 | [m/s] | 91 m | 120 m | 141 m | 22.5 | 3000 | 0.04 | 0.056 | 22.5 | 3600 | 0.048 | 0.066 | [m/s] | 114 m | 134 m | 144 m | [m/s] | 134 m | 164 m |  | 22.5 | 3411 | 0.036 | 0.052 | 22.5 | 3003 | 0.032 | 0.045 | 22.5 | 4790 | 0.05 | 0.08 | 22.5 | 5603 | 0.05 | 0.08 | 22.5 | 5005 | 0.034 | 0.059
23 | 2500 | 0.053 | 0.068 | 23 | 2500 | 0.043 | 0.058 | 23 | 3300 | 0.057 | 0.072 | 3 | 97 | 97.2 | 97.3 | 23 | 3000 | 0.038 | 0.052 | 23 | 3600 | 0.045 | 0.062 | 3 | 95.1 | 95.1 | 95.2 | 95% | 104.5 | 104.5 |  | 23 | 3186 | 0.032 | 0.047 | 23 | 2906 | 0.029 | 0.041 | 23 | 4757 | 0.05 | 0.08 | 23 | 5506 | 0.04 | 0.07 | 23 | 4856 | 0.031 | 0.054
23.5 | 2500 | 0.049 | 0.064 | 23.5 | 2500 | 0.04 | 0.055 | 23.5 | 3300 | 0.053 | 0.068 | 4 | 100 | 100.8 | 101.2 | 23.5 | 3000 | 0.035 | 0.05 | 23.5 | 3600 | 0.042 | 0.059 | 4 | 98.4 | 98.8 | 99 |  |  |  |  | 23.5 | 2952 | 0.028 | 0.04 | 23.5 | 2874 | 0.027 | 0.039 | 23.5 | 4718 | 0.04 | 0.07 | 23.5 | 5387 | 0.04 | 0.07 | 23.5 | 4708 | 0.028 | 0.049
24 | 2500 | 0.046 | 0.061 | 24 | 2500 | 0.038 | 0.052 | 24 | 3300 | 0.05 | 0.065 | 5 | 104 | 104.1 | 104.1 | 24 | 3000 | 0.033 | 0.047 | 24 | 3600 | 0.04 | 0.055 | 5 | 103.1 | 103.3 | 103.3 |  |  |  |  | 24 | 2736 | 0.024 | 0.037 | 24 | 2855 | 0.025 | 0.037 | 24 | 4675 | 0.04 | 0.07 | 24 | 5278 | 0.04 | 0.06 | 24 | 4560 | 0.026 | 0.046
24.5 | 2500 | 0.044 | 0.058 | 24.5 | 2500 | 0.035 | 0.049 | 24.5 | 3300 | 0.047 | 0.061 | 6 | 104.5 | 104.6 | 104.7 | 24.5 | 3000 | 0.031 | 0.045 | 24.5 | 3600 | 0.037 | 0.052 | 6 | 104.1 | 104.2 | 104.2 |  |  |  |  | 24.5 | 2592 | 0.021 | 0.033 | 24.5 | 2835 | 0.023 | 0.034 | 24.5 | 4637 | 0.04 | 0.06 | 24.5 | 5147 | 0.03 | 0.06 | 24.5 | 4418 | 0.024 | 0.042
25 | 2500 | 0.041 | 0.055 | 25 | 2500 | 0.033 | 0.047 | 25 | 3300 | 0.044 | 0.047 | 7 | 105 | 105 | 105 | 25 | 3000 | 0.029 | 0.042 | 25 | 3600 | 0.035 | 0.05 | 7 | 104.5 | 104.5 | 104.5 |  |  |  |  | 25 | 2520 | 0.02 | 0.03 | 25 | 2820 | 0.022 | 0.032 | 25 | 4594 | 0.03 | 0.06 | 25 | 5039 | 0.03 | 0.05 | 25 | 4269 | 0.021 | 0.039
26 | 2500 | 0.037 | - | Türme: | 75m, 80m, 100m |  |  | Türme: | 75m, 85m, 100m |  |  | 8 | 105 | 105 | 105 | Türme: | 91m, 120m, 141m |  |  | Türme: | 91m, 120m, 141m |  |  | 8 | 104.5 | 104.5 | 104.5 |  |  |  |  | Türme: | 114m, 120m, 134m |  |  | Türme: | 114m, 120m, 134m |  |  | 25.5 | 4550 | 0.03 | 0.06 | 25.5 | 4891 | 0.03 | 0.05 | 25.5 | 4121 | 0.019 | 0.036
Türme: | 65m, 70m, 80m | [10 empty] | 9 | 105 | 105 | 105 | [8 empty] | 9 | 104.5 | 104.5 | 104.5 | [16 empty] | 26 | 4782 | 0.03 | 0.05 | 26 | 3973 | 0.018 | 0.033
|  |  |  | Schall/ noise: 106,0dB @ P=95% |  |  |  | Schall/ noise: 105,5dB @ P=95% |  |  |  | 10 | 105 | 105 | 105 | Schall/ noise in dB: |  |  |  | Schall/ noise in dB: |  |  |  | 10 | 104.5 | 104.5 | 104.5 |  |  |  |  | Schall/ noise in dB: |  |  |  | Schall/ noise in dB:
| Schall/ noise in dB: | [10 empty] | 11 | 105 | 105 | 105 | WG in 10m Höhe: |  |  |  | WG in 10m Höhe: |  |  |  | 11 | 104.5 | 104.5 | 104.5 |  |  |  |  | WG in 10m Höhe: |  |  |  | WG in 10m Höhe: |  |  |  | 26 | 4502 | 0.03 | 0.05
| 103,0dB @ v=8m/s | [10 empty] | 12 | 105 | 105 | 105 | [m/s] | 91 m | 120 m | 140,6 m | [m/s] | all |  |  | 12 | 104.5 | 104.5 | 104.5 |  |  |  |  | [m/s] | 114 m | 120 m | 134 m | [m/s] | 114 m | 120 m | 134 m | 26.5 | 4459 | 0.03 | 0.05 |  |  |  |  | Türme: | 105m, 125m, 164m
| 103,5dB @ v>9m/s | [14 empty] | 3 | 96.5 | 96.6 | 96.7 | 95% | 103.5 | [10 empty] | 3 | 94 | 95 | 94 | 3 | 95.5 | 95.5 | 95.5 | 27 | 4411 | 0.03 | 0.05
[16 empty] | 4 | 98 | 98.3 | 98.4 | [12 empty] | 4 | 94.9 | 95 | 95.2 | 4 | 96 | 96 | 96 | 27.5 | 4368 | 0.02 | 0.04 | 106,1dB mit Serrations! |  |  |  | Schall/ noise in dB:
[16 empty] | 5 | 102.4 | 103.2 | 103.6 | [12 empty] | 5 | 101.2 | 101.3 | 101.6 | 5 | 101.2 | 101.3 | 101.6 | 28 | 4320 | 0.02 | 0.04 | 107,5dB ohne Serrations |  |  |  | WG in 10m Höhe:
[16 empty] | 6 | 105 | 105.1 | 105.2 | [12 empty] | 6 | 104.7 | 104.8 | 104.9 | 6 | 105 | 105.2 | 105.5 | [8 empty] | [m/s] | 105m | 125m | 164m
[16 empty] | 7 | 105.6 | 105.7 | 105.8 | [12 empty] | 7 | 104.9 | 104.9 | 104.9 | 7 | 106.2 | 106.2 | 106.2 | [8 empty] | 3 | 94 | 94 | 94
[16 empty] | 8 | 106 | 106 | 106 | [12 empty] | 8 | 104.9 | 104.9 | 104.9 | 8 | 106.2 | 106.2 | 106.2 | [8 empty] | 4 | 95 | 95.4 | 96.1
[16 empty] | 9 | 106 | 106 | 106 | [12 empty] | 9 | 104.9 | 104.9 | 104.9 | 9 | 106.2 | 106.2 | 106.2 | [8 empty] | 5 | 100.3 | 100.8 | 101.5
[16 empty] | 10 | 106 | 106 | 106 | [12 empty] | 10 | 104.9 | 104.9 | 104.9 | 10 | 106.2 | 106.2 | 106.2 | [8 empty] | 6 | 104.3 | 104.8 | 105.5
[16 empty] | 11 | 106 | 106 | 106 | [12 empty] | 11 | 104.9 | 104.9 | 104.9 | 11 | 106.2 | 106.2 | 106.2 | [8 empty] | 7 | 106.1 | 106.1 | 106.1
[16 empty] | 12 | 106 | 106 | 106 | [12 empty] | 12 | 104.9 | 104.9 | 104.9 | 12 | 106.2 | 106.2 | 106.2 | [8 empty] | 8 | 106.1 | 106.1 | 106.1
[48 empty] | 9 | 106.1 | 106.1 | 106.1
[32 empty] | 104,9dB mit Serrations! |  |  |  | 106,2dB mit Serrations! | [11 empty] | 10 | 106.1 | 106.1 | 106.1
[32 empty] | 107,5dB ohne Serrations |  |  |  | 107,2dB ohne Serrations | [11 empty] | 11 | 106.1 | 106.1 | 106.1
3 | 15 | [46 empty] | 12 | 106.1 | 106.1 | 106.1
4 | 184
5 | 443 | [46 empty] | 106,1dB mit Serrations!
6 | 805 | [46 empty] | 107,5dB ohne Serrations
7 | 1298
8 | 1946
9 | 2727
10 | 3327
11 | 3580
12 | 3600
13 | 3600
14 | 3600
15 | 3600
16 | 3600
17 | 3600
18 | 3600
19 | 3600
20 | 3600

## Senvion
| Senvion MM100-2000 |  |  |  | Senvion 3.2M-114 |  |  | Senvion 3.2M-114 VG |  |  |  | Senvion 3.4M NES-114 |  |  |  | Senvion 3.6M-114 |  |  |  | Senvion 3.0M-122 |  |  |  | Senvion 3.2M-122 NES |  |  |  | Senvion 3.4M-122 NES |  |  |  | Senvion 3.4M-140 EBC |  |  |  | Senvion 3.6M-140 EBC
| (berechnet/calculated) |  |  |  | (berechnet/calculated) |  |  | mit Vortex Generatoren |  |  |  | (berechnet/calculated) |  |  |  | (berechnet/calculated) |  |  |  | (berechnet/calculated) |  |  |  | (berechnet/calculated) |  |  |  | (berechnet/calculated) |  |  |  | (berechnet/calculated) |  |  |  | (berechnet/calculated)
[5 empty] | alt/obsolete |  |  | (berechnet/calculated)
v [m/s] | P [kW] | cp | ct | v [m/s] | P [kW] | cp | ct | v [m/s] | P [kW] | cp | ct | v [m/s] | P [kW] | cp | ct | v [m/s] | P [kW] | cp | ct | v [m/s] | P [kW] | cp | ct | v [m/s] | P [kW] | cp | ct | v [m/s] | P [kW] | cp | ct | v [m/s] | P [kW] | cp | ct | v [m/s] | P [kW] | cp | ct
3 | 20 | 0.154 | 1.01 | 3 | 27 | 0.16 | 1.05 | 3 | 23 | 0.136 | 0.875 | 3 | 23 | 0.136 | 0.88 | 3 | 43 | 0.255 | 0.88 | 3 | 36 | 0.186 | 0.85 | 3 | 55 | 0.285 | 0.87 | 3 |  |  |  | 3 | 78 | 0.306 | 0.307 | 3 | 39 | 0.153 | 0.9
4 | 102 | 0.331 | 0.85 | 4 | 151 | 0.377 | 0.85 | 4 | 139 | 0.347 | 0.842 | 4 | 140 | 0.35 | 0.85 | 4 | 162 | 0.405 | 0.85 | 4 | 164 | 0.358 | 0.81 | 4 | 184 | 0.402 | 0.81 | 4 |  |  |  | 4 | 244 | 0.404 | 0.404 | 4 | 221 | 0.366 | 0.82
5 | 239 | 0.397 | 0.8 | 5 | 327 | 0.418 | 0.8 | 5 | 330 | 0.422 | 0.808 | 5 | 327 | 0.418 | 0.81 | 5 | 344 | 0.44 | 0.82 | 5 | 371 | 0.415 | 0.79 | 5 | 391 | 0.437 | 0.8 | 5 |  |  |  | 5 | 502 | 0.426 | 0.426 | 5 | 503 | 0.427 | 0.8
6 | 452 | 0.435 | 0.8 | 6 | 598 | 0.443 | 0.8 | 6 | 604 | 0.447 | 0.808 | 6 | 601 | 0.445 | 0.81 | 6 | 608 | 0.45 | 0.82 | 6 | 683 | 0.442 | 0.79 | 6 | 695 | 0.449 | 0.8 | 6 |  |  |  | 6 | 906 | 0.445 | 0.445 | 6 | 912 | 0.448 | 0.8
7 | 746 | 0.452 | 0.8 | 7 | 978 | 0.456 | 0.8 | 7 | 990 | 0.462 | 0.809 | 7 | 988 | 0.461 | 0.81 | 7 | 981 | 0.457 | 0.82 | 7 | 1130 | 0.46 | 0.79 | 7 | 1121 | 0.456 | 0.79 | 7 |  |  |  | 7 | 1438 | 0.445 | 0.445 | 7 | 1451 | 0.449 | 0.79
8 | 1126 | 0.457 | 0.78 | 8 | 1471 | 0.46 | 0.8 | 8 | 1502 | 0.469 | 0.795 | 8 | 1502 | 0.469 | 0.79 | 8 | 1482 | 0.463 | 0.8 | 8 | 1662 | 0.453 | 0.75 | 8 | 1627 | 0.444 | 0.75 | 8 |  |  |  | 8 | 2102 | 0.435 | 0.435 | 8 | 2125 | 0.44 | 0.75
9 | 1559 | 0.445 | 0.71 | 9 | 2031 | 0.446 | 0.72 | 9 | 2102 | 0.461 | 0.735 | 9 | 2105 | 0.462 | 0.74 | 9 | 2077 | 0.456 | 0.74 | 9 | 2247 | 0.43 | 0.69 | 9 | 2219 | 0.425 | 0.69 | 9 |  |  |  | 9 | 2867 | 0.417 | 0.417 | 9 | 2890 | 0.42 | 0.67
10 | 1901 | 0.395 | 0.59 | 10 | 2594 | 0.415 | 0.64 | 10 | 2697 | 0.431 | 0.645 | 10 | 2721 | 0.435 | 0.65 | 10 | 2684 | 0.429 | 0.66 | 10 | 2769 | 0.387 | 0.58 | 10 | 2810 | 0.392 | 0.61 | 10 |  |  |  | 10 | 3290 | 0.349 | 0.349 | 10 | 3395 | 0.36 | 0.53
11 | 2000 | 0.312 | 0.45 | 11 | 3033 | 0.364 | 0.57 | 11 | 3098 | 0.372 | 0.516 | 11 | 3208 | 0.386 | 0.54 | 11 | 3214 | 0.386 | 0.56 | 11 | 2970 | 0.312 | 0.44 | 11 | 3106 | 0.326 | 0.47 | 11 |  |  |  | 11 | 3400 | 0.271 | 0.271 | 11 | 3590 | 0.286 | 0.4
12 | 2000 | 0.241 | 0.34 | 12 | 3200 | 0.296 | 0.4 | 12 | 3200 | 0.296 | 0.387 | 12 | 3400 | 0.315 | 0.42 | 12 | 3525 | 0.326 | 0.45 | 12 | 3000 | 0.242 | 0.32 | 12 | 3200 | 0.259 | 0.36 | 12 |  |  |  | 12 | 3400 | 0.209 | 0.209 | 12 | 3600 | 0.221 | 0.3
13 | 2000 | 0.189 | 0.25 | 13 | 3200 | 0.233 | 0.3 | 13 | 3200 | 0.233 | 0.294 | 13 | 3400 | 0.248 | 0.32 | 13 | 3600 | 0.262 | 0.35 | 13 | 3000 | 0.191 | 0.25 | 13 | 3200 | 0.203 | 0.27 | 13 |  |  |  | 13 | 3400 | 0.164 | 0.164 | 13 | 3600 | 0.174 | 0.23
14 | 2000 | 0.152 | 0.2 | 14 | 3200 | 0.187 | 0.24 | 14 | 3200 | 0.187 | 0.232 | 14 | 3400 | 0.198 | 0.25 | 14 | 3600 | 0.21 | 0.27 | 14 | 3000 | 0.153 | 0.2 | 14 | 3200 | 0.163 | 0.21 | 14 |  |  |  | 14 | 3400 | 0.131 | 0.131 | 14 | 3600 | 0.139 | 0.18
15 | 2000 | 0.123 | 0.16 | 15 | 3200 | 0.152 | 0.19 | 15 | 3200 | 0.152 | 0.192 | 15 | 3400 | 0.161 | 0.2 | 15 | 3600 | 0.171 | 0.22 | 15 | 3000 | 0.124 | 0.16 | 15 | 3200 | 0.132 | 0.17 | 15 |  |  |  | 15 | 3400 | 0.107 | 0.107 | 15 | 3600 | 0.113 | 0.15
16 | 2000 | 0.102 | 0.13 | 16 | 3200 | 0.125 | 0.16 | 16 | 3200 | 0.125 | 0.158 | 16 | 3400 | 0.133 | 0.16 | 16 | 3600 | 0.141 | 0.18 | 16 | 3000 | 0.102 | 0.13 | 16 | 3200 | 0.109 | 0.14 | 16 |  |  |  | 16 | 3400 | 0.088 | 0.088 | 16 | 3600 | 0.093 | 0.12
17 | 2000 | 0.085 | 0.11 | 17 | 3200 | 0.104 | 0.13 | 17 | 3200 | 0.104 | 0.132 | 17 | 3400 | 0.111 | 0.14 | 17 | 3600 | 0.117 | 0.15 | 17 | 3000 | 0.085 | 0.11 | 17 | 3200 | 0.091 | 0.12 | 17 |  |  |  | 17 | 3400 | 0.073 | 0.073 | 17 | 3600 | 0.078 | 0.1
18 | 2000 | 0.071 | 0.09 | 18 | 3200 | 0.088 | 0.11 | 18 | 3200 | 0.088 | 0.112 | 18 | 3400 | 0.093 | 0.12 | 18 | 3600 | 0.099 | 0.13 | 18 | 3000 | 0.072 | 0.09 | 18 | 3200 | 0.077 | 0.1 | 18 |  |  |  | 18 | 3400 | 0.062 | 0.062 | 18 | 3600 | 0.065 | 0.09
19 | 2000 | 0.061 | 0.08 | 19 | 3200 | 0.075 | 0.1 | 19 | 3200 | 0.075 | 0.096 | 19 | 3400 | 0.079 | 0.1 | 19 | 3600 | 0.084 | 0.11 | 19 | 3000 | 0.061 | 0.08 | 19 | 3200 | 0.065 | 0.09 | 19 |  |  |  | 19 | 3400 | 0.053 | 0.053 | 19 | 3600 | 0.056 | 0.08
20 | 2000 | 0.052 | 0.07 | 20 | 3200 | 0.064 | 0.08 | 20 | 3200 | 0.064 | 0.083 | 20 | 3400 | 0.068 | 0.09 | 20 | 3600 | 0.072 | 0.09 | 20 | 3000 | 0.052 | 0.07 | 20 | 3200 | 0.056 | 0.08 | 20 |  |  |  | 20 | 3400 | 0.045 | 0.045 | 20 | 3600 | 0.048 | 0.07
21 | 2000 | 0.045 | 0.06 | 21 | 3200 | 0.055 | 0.07 | 21 | 3200 | 0.055 | 0.072 | 21 | 3400 | 0.059 | 0.08 | 21 | 3600 | 0.062 | 0.08 | 21 | 3000 | 0.045 | 0.06 | 21 | 3200 | 0.048 | 0.07 | 21 |  |  |  | 21 | 3400 | 0.039 | 0.039 | 21 | 3600 | 0.041 | 0.06
22 | 2000 | 0.039 | 0.05 | 22 | 3200 | 0.048 | 0.06 | 22 | 3200 | 0.048 | 0.064 | 22 | 3400 | 0.051 | 0.07 | 22 | 3600 | 0.054 | 0.07 | 22 | 3000 | 0.039 | 0.05 | 22 | 3200 | 0.042 | 0.06 | 22 |  |  |  | 22 | 3400 | 0.034 | 0.034 | 22 | 3600 | 0.036 | 0.05
Türme: | 75m, 80m, 100m |  |  | Türme: | 93m, 100m |  |  | Türme: | 93m, 123m, 143m |  |  | Türme: | 93m, 119m |  |  | Türme: | 93m, 119m |  |  | Türme: | 89m, 119m, 139m |  |  | Türme: | 89m, 119m, 139m |  |  | Türme: | 89m, 119m, 139m |  |  | Türme: | 110m, 130m |  |  | Türme: | 110m, 130m, 160m
Schall/ noise: 104,8dB @ P=95% |  |  |  | Schall/ noise: 104,0dB @ P=95% |  |  |  | Schall/ | noise in dB: |  |  | Schall/ | noise in dB: |  |  | Schall/ | noise in dB: |  |  | Schall/ | noise in dB: |  |  | Schall/ | noise in dB: |  |  | Schall/noise in dB: |  |  |  | Schall/noise in dB: |  |  |  | Schall/noise in dB:
[5 empty] | (berechnet/calculated) | [6 empty] | WG in 10m Höhe: |  |  |  | WG in 10m Höhe: |  |  |  | WG in 10m Höhe: |  |  |  | WG in 10m Höhe: |  |  |  | WG in 10m Höhe: |  |  |  | WG in 10m Höhe: |  |  |  | WG in 10m Höhe:
|  |  |  | v [m/s] | P [kW] | cp | ct | [m/s] | 93m |  |  | [m/s] | 93m |  |  | [m/s] | 93m | 119m |  | [m/s] | 139m |  |  | [m/s] | 89m | 119m | 139m | [m/s] | 89m | 119m | 139m | [m/s] | 110m | 130m |  | [m/s] | 110m | 130m | 160m
|  |  |  | 3 | 18 |  |  | 0,95% | 104.2 |  |  | 0,95% | 103.8 |  |  | 0,95% | 104.2 | 104.2 |  | 0,95% | 104.5 |  |  | 3 | 95.5 | 95.9 | 96.1 | 3 | 95.5 | 95.9 | 96.1 | 3 | 95.8 | 96 |  | 0,95% | 104 | 104 | 104
|  |  |  | 4 | 144 |  |  | 3 | 95.4 |  |  | 3 | 95.5 |  |  | 3 | 95.5 | 95.8 |  | 3 | 96 |  |  | 3.5 | 97.1 | 97.5 | 97.8 | 3.5 | 97.1 | 97.5 | 97.8 | 4 | 99.3 | 99.6 |  | 3 | 95.8 | 96 | 96.3
|  |  |  | 5 | 319 |  |  | 3.5 | 96.7 |  |  | 3.5 | 96.7 |  |  | 3.5 | 96.7 | 97 |  | 3.5 | 97.8 |  |  | 4 | 98.9 | 99.4 | 99.8 | 4 | 98.9 | 99.4 | 99.8 | 5 | 103.4 | 103.8 |  | 3.5 | 97.4 | 97.7 | 98
|  |  |  | 6 | 590 |  |  | 4 | 97.8 |  |  | 4 | 97.8 |  |  | 4 | 97.8 | 98.2 |  | 4 | 99.8 |  |  | 4.5 | 101.1 | 102 | 102.4 | 4.5 | 101.1 | 102 | 102.4 | 6 | 104 | 104 |  | 4 | 99.3 | 99.6 | 100
|  |  |  | 7 | 969 |  |  | 4.5 | 99.4 |  |  | 4.5 | 99.5 |  |  | 4.5 | 99.5 | 100.2 |  | 4.5 | 101.7 |  |  | 5 | 103.4 | 104.3 | 104.7 | 5 | 103.4 | 104.3 | 104.7 | 7 | 103.8 | 103.8 |  | 4.5 | 101.2 | 101.7 | 102.2
|  |  |  | 8 | 1460 |  |  | 5 | 101.5 |  |  | 5 | 101.5 |  |  | 5 | 101.5 | 102.2 |  | 5 | 103.1 |  |  | 5.5 | 105.2 | 105.5 | 105.5 | 5.5 | 105.2 | 105.5 | 105.5 | 8 | 103.5 | 103.5 |  | 5 | 103.5 | 103.9 | 104
|  |  |  | 9 | 2017 |  |  | 5.5 | 103.4 |  |  | 5.5 | 103.3 |  |  | 5.5 | 103.3 | 103.8 |  | 5.5 | 104 |  |  | 6 | 105.5 | 105.5 | 105.5 | 6 | 105.5 | 105.5 | 105.5 | 9 | 103.3 | 103.3 |  | 5.5 | 104 | 104 | 104
|  |  |  | 10 | 2576 |  |  | 6 | 104.1 |  |  | 6 | 104.1 |  |  | 6 | 104.1 | 104.2 |  | 6 | 104.5 |  |  | 6.5 | 105.5 | 105.5 | 105.5 | 6.5 | 105.5 | 105.5 | 105.5 | 10 | 103.1 | 103.1 |  | 6 | 104 | 104 | 104
|  |  |  | 11 | 3009 |  |  | 6.5 | 104.2 |  |  | 6.5 | 104.2 |  |  | 6.5 | 104.2 | 104.2 |  | 6.5 | 104.5 |  |  | 7 | 105.5 | 105.5 | 105.5 | 7 | 105.5 | 105.5 | 105.5 | 11 | 103.1 | 103.1 |  | 6.5 | 104 | 104 | 104
|  |  |  | 12 | 3170 |  |  | 7 | 104.2 |  |  | 7 | 104.2 |  |  | 7 | 104.2 | 104.2 |  | 7 | 104.4 |  |  | 7.5 | 105.5 | 105.3 | 105.2 | 7.5 | 105.5 | 105.3 | 105.2 | … | … | … |  | 7 | 103.9 | 103.8 | 103.7
|  |  |  | 13 | 3170 |  |  | 7.5 | 104.2 |  |  | 7.5 | 104.2 |  |  | 7.5 | 104.2 | 104.2 |  | 7.5 | 104.1 |  |  | 8 | 105.2 | 105.1 | 105 | 8 | 105.2 | 105.1 | 105 | 22 | 103.1 | 103.1 |  | 7.5 | 103.7 | 103.6 | 103.6
|  |  |  | 14 | 3170 |  |  | 8 | 104.1 |  |  | 8 | 104.1 |  |  | 8 | 104.1 | 104 |  | 8 | 103.9 |  |  | 8.5 | 105.5 | 105 | 104.9 | 8.5 | 105.5 | 105 | 104.9 |  |  |  |  | 8 | 103.5 | 103.5 | 103.5
|  |  |  | 15 | 3170 |  |  | 8.5 | 103.9 |  |  | 8.5 | 103.9 |  |  | 8.5 | 103.9 | 103.8 |  | 8.5 | 103.8 |  |  | 9 | 104.9 | 104.8 | 104.8 | 9 | 104.9 | 104.8 | 104.8 |  |  |  |  | 8.5 | 103.5 | 103.5 | 103.5
|  |  |  | 16 | 3170 |  |  | 9 | 103.8 |  |  | 9 | 103.8 |  |  | 9 | 103.8 | 103.8 |  | 9 | 103.8 |  |  | 9.5 | 104.8 | 104.7 | 104.7 | 9.5 | 104.8 | 104.7 | 104.7 |  |  |  |  | 9 | 103.5 | 103.5 | 103.5
|  |  |  | 17 | 3170 |  |  | … | … |  |  | … | … |  |  | … | … | … |  | … | … |  |  | 10 | 104.7 | 104.6 | 104.6 | 10 | 104.7 | 104.6 | 104.6 |  |  |  |  | 9.5 | 103.5 | 103.5 | 103.5
|  |  |  | 18 | 3170 |  |  | 22 | 103.8 |  |  | 22 | 103.8 |  |  | 22 | 103.8 | 103.8 |  | 22 | 103.8 |  |  | 10.5 | 104.6 | 104.6 | 104.6 | 10.5 | 104.6 | 104.6 | 104.6 |  |  |  |  | 10 | 103.5 | 103.5 | 103.5
|  |  |  | 19 | 3170 | [18 empty] | … | … | … | … | 22 | 104.6 | 104.6 | 104.6 |  |  |  |  | 10.5 | 103.5 | 103.5 | 103.5
|  |  |  | 20 | 3170 | [18 empty] | 22 | 104.6 | 104.6 | 104.6 | [8 empty] | … | … | … | …
|  |  |  | 21 | 3170 | [30 empty] | 22 | 103.5 | 103.5 | 103.5
|  |  |  | 22 | 3170
|  |  |  | Tower: | 123m
143m
This power curve ist described in REpower document for german reference energy yield certificate. The performance is lower than in the power curve above, because measured on HV- side of trafo.

## Siemens-Gamesa
SG-145 4.5 4500 |  |  |  | SG 5.0-132 MkII 5000 |  |  |  | SG 5.0-145 MkII 5000 |  |  |  | SG 6.0-155 6600 |  |  |  | SG 6.0-170 6200 |  |  |  | SG 6.6-170 6600
v [m/s] | P [kW] | cp | ct | v [m/s] | P [kW] | cp | ct | v [m/s] | P [kW] | cp | ct | v [m/s] | P [kW] | cp | ct | v [m/s] | P [kW] | cp | ct | v [m/s] | P [kW] | cp | ct
3 | 57 | 0.209 | 0.891 | 3 | 31 | 0.137 | 0.911 | 3 | 56 | 0.205 | 0.895 | 3 | 47 | 0.151 | 0.894 | 3 | 89 | 0.237 | 0.953 | 3 | 89 | 0.237 | 0.953
4 | 243 | 0.375 | 0.842 | 3.5 | 91 | 0.253 | 0.847 | 3.5 | 130 | 0.3 | 0.867 | 3.5 | 126 | 0.254 | 0.876 | 3.5 | 178 | 0.299 | 0.88 | 3.5 | 178 | 0.299 | 0.88
5 | 556 | 0.44 | 0.821 | 4 | 179 | 0.334 | 0.827 | 4 | 241 | 0.372 | 0.844 | 4 | 252 | 0.341 | 0.856 | 4 | 328 | 0.369 | 0.847 | 4 | 328 | 0.369 | 0.847
6 | 1010 | 0.462 | 0.819 | 4.5 | 289 | 0.378 | 0.813 | 4.5 | 383 | 0.416 | 0.829 | 4.5 | 415 | 0.394 | 0.838 | 4.5 | 522 | 0.412 | 0.828 | 4.5 | 522 | 0.412 | 0.828
7 | 1640 | 0.473 | 0.818 | 5 | 424 | 0.405 | 0.803 | 5 | 555 | 0.439 | 0.821 | 5 | 613 | 0.424 | 0.825 | 5 | 758 | 0.436 | 0.824 | 5 | 758 | 0.436 | 0.824
8 | 2459 | 0.475 | 0.802 | 5.5 | 588 | 0.422 | 0.8 | 5.5 | 762 | 0.453 | 0.818 | 5.5 | 848 | 0.441 | 0.82 | 5.5 | 1040 | 0.45 | 0.828 | 5.5 | 1040 | 0.45 | 0.828
9 | 3376 | 0.458 | 0.73 | 6 | 785 | 0.434 | 0.802 | 6 | 1009 | 0.462 | 0.819 | 6 | 1128 | 0.452 | 0.821 | 6 | 1376 | 0.458 | 0.833 | 6 | 1376 | 0.458 | 0.833
10 | 4105 | 0.406 | 0.597 | 6.5 | 1018 | 0.442 | 0.804 | 6.5 | 1300 | 0.468 | 0.819 | 6.5 | 1457 | 0.459 | 0.824 | 6.5 | 1771 | 0.464 | 0.836 | 6.5 | 1771 | 0.464 | 0.836
11 | 4440 | 0.33 | 0.452 | 7 | 1288 | 0.448 | 0.805 | 7 | 1638 | 0.472 | 0.819 | 7 | 1840 | 0.464 | 0.825 | 7 | 2230 | 0.468 | 0.837 | 7 | 2230 | 0.468 | 0.837
12 | 4491 | 0.257 | 0.339 | 7.5 | 1598 | 0.452 | 0.801 | 7.5 | 2026 | 0.475 | 0.817 | 7.5 | 2281 | 0.468 | 0.823 | 7.5 | 2758 | 0.47 | 0.835 | 7.5 | 2757 | 0.47 | 0.835
13 | 4498 | 0.202 | 0.259 | 8 | 1944 | 0.453 | 0.789 | 8 | 2462 | 0.475 | 0.808 | 8 | 2775 | 0.469 | 0.812 | 8 | 3351 | 0.471 | 0.825 | 8 | 3346 | 0.47 | 0.825
14 | 4500 | 0.162 | 0.204 | 8.5 | 2318 | 0.45 | 0.763 | 8.5 | 2934 | 0.472 | 0.786 | 8.5 | 3312 | 0.467 | 0.787 | 8.5 | 3988 | 0.467 | 0.802 | 8.5 | 3974 | 0.465 | 0.804
15 | 4500 | 0.132 | 0.165 | 9 | 2704 | 0.443 | 0.725 | 9 | 3421 | 0.464 | 0.749 | 9 | 3868 | 0.459 | 0.75 | 9 | 4617 | 0.456 | 0.759 | 9 | 4600 | 0.454 | 0.766
16 | 4500 | 0.109 | 0.135 | 9.5 | 3089 | 0.43 | 0.68 | 9.5 | 3887 | 0.448 | 0.698 | 9.5 | 4421 | 0.446 | 0.704 | 9.5 | 5166 | 0.433 | 0.696 | 9.5 | 5177 | 0.434 | 0.713
17 | 4500 | 0.091 | 0.113 | 10 | 3460 | 0.413 | 0.631 | 10 | 4294 | 0.425 | 0.636 | 10 | 4948 | 0.428 | 0.653 | 10 | 5584 | 0.402 | 0.62 | 10 | 5660 | 0.407 | 0.648
18 | 4499 | 0.076 | 0.095 | 10.5 | 3808 | 0.392 | 0.581 | 10.5 | 4611 | 0.394 | 0.568 | 10.5 | 5421 | 0.405 | 0.6 | 10.5 | 5862 | 0.364 | 0.541 | 10.5 | 6024 | 0.374 | 0.576
19 | 4495 | 0.065 | 0.081 | 11 | 4125 | 0.37 | 0.533 | 11 | 4829 | 0.359 | 0.499 | 11 | 5812 | 0.378 | 0.545 | 11 | 6028 | 0.326 | 0.466 | 11 | 6272 | 0.339 | 0.506
20 | 4475 | 0.055 | 0.07 | 11.5 | 4402 | 0.345 | 0.487 | 11.5 | 4942 | 0.321 | 0.436 | 11.5 | 6106 | 0.347 | 0.489 | 11.5 | 6117 | 0.289 | 0.402 | 11.5 | 6424 | 0.304 | 0.441
21 | 4423 | 0.047 | 0.06 | 12 | 4630 | 0.32 | 0.442 | 12 | 4978 | 0.285 | 0.379 | 12 | 6309 | 0.316 | 0.436 | 12 | 6161 | 0.256 | 0.347 | 12 | 6510 | 0.271 | 0.383
22 | 4326 | 0.04 | 0.052 | 12.5 | 4806 | 0.294 | 0.399 | 12.5 | 4990 | 0.253 | 0.331 | 12.5 | 6438 | 0.285 | 0.386 | 12.5 | 6183 | 0.228 | 0.303 | 12.5 | 6556 | 0.241 | 0.335
23 | 4185 | 0.034 | 0.045 | 13 | 4922 | 0.267 | 0.358 | 13 | 4995 | 0.225 | 0.291 | 13 | 6513 | 0.257 | 0.342 | 13 | 6192 | 0.203 | 0.266 | 13 | 6579 | 0.215 | 0.294
24 | 4020 | 0.029 | 0.038 | 13.5 | 4972 | 0.241 | 0.319 | 13.5 | 4998 | 0.201 | 0.257 | 13.5 | 6555 | 0.231 | 0.303 | 13.5 | 6197 | 0.181 | 0.235 | 13.5 | 6590 | 0.193 | 0.26
25 | 3856 | 0.024 | 0.033 | 14 | 4987 | 0.217 | 0.284 | 14 | 4999 | 0.18 | 0.228 | 14 | 6578 | 0.207 | 0.269 | 14 | 6199 | 0.162 | 0.209 | 14 | 6596 | 0.173 | 0.231
26 | 3709 | 0.021 | 0.029 | 14.5 | 4993 | 0.195 | 0.254 | 14.5 | 4999 | 0.162 | 0.204 | 14.5 | 6589 | 0.187 | 0.24 | 14.5 | 6199 | 0.146 | 0.187 | 14.5 | 6598 | 0.156 | 0.207
27 | 3593 | 0.018 | 0.025 | 15 | 4997 | 0.177 | 0.228 | 15 | 5000 | 0.146 | 0.183 | 15 | 6595 | 0.169 | 0.216 | 15 | 6200 | 0.132 | 0.169 | 15 | 6599 | 0.141 | 0.186
|  |  |  | 15.5 | 4999 | 0.16 | 0.205 | 15.5 | 5000 | 0.133 | 0.166 | 15.5 | 6597 | 0.153 | 0.195 | 15.5 | 6200 | 0.12 | 0.153 | 15.5 | 6600 | 0.127 | 0.169
|  |  |  | 16 | 5000 | 0.146 | 0.186 | 16 | 5000 | 0.121 | 0.15 | 16 | 6599 | 0.139 | 0.176 | 16 | 6200 | 0.109 | 0.139 | 16 | 6600 | 0.116 | 0.155
[m/s] | 107,5 m | 127,5 m | 157,5 m | 16.5 | 5000 | 0.133 | 0.169 | 16.5 | 5000 | 0.11 | 0.137 | 16.5 | 6599 | 0.127 | 0.161 | 16.5 | 6200 | 0.099 | 0.127 | 16.5 | 6600 | 0.106 | 0.143
4 |  |  | 100,0*) | 17 | 5000 | 0.121 | 0.154 | 17 | 5000 | 0.101 | 0.125 | 17 | 6600 | 0.116 | 0.147 | 17 | 6200 | 0.091 | 0.117 | 17 | 6600 | 0.097 | 0.132
5 | 103,9*) | 104,4*) | 105,0*) | 17.5 | 5000 | 0.111 | 0.141 | 17.5 | 5000 | 0.092 | 0.115 | 17.5 | 6600 | 0.107 | 0.134 | 17.5 | 6200 | 0.083 | 0.108 | 17.5 | 6600 | 0.089 | 0.123
6 | 107,3*) | 107,6*) | 107,8*) | 18 | 4999 | 0.102 | 0.13 | 18 | 4999 | 0.085 | 0.105 | 18 | 6599 | 0.098 | 0.123 | 18 | 6200 | 0.076 | 0.1 | 18 | 6600 | 0.081 | 0.115
7 | 107,8*) | 107,8*) | 107,8*) | 18.5 | 4999 | 0.094 | 0.119 | 18.5 | 4996 | 0.078 | 0.097 | 18.5 | 6597 | 0.09 | 0.114 | 18.5 | 6200 | 0.07 | 0.093 | 18.5 | 6468 | 0.073 | 0.096
8 | 107,8*) | 107,8*) | 107,8*) | 19 | 4996 | 0.087 | 0.11 | 19 | 4990 | 0.072 | 0.09 | 19 | 6592 | 0.083 | 0.105 | 19 | 6200 | 0.065 | 0.087 | 19 | 6336 | 0.066 | 0.087
|  |  |  | 19.5 | 4993 | 0.08 | 0.102 | 19.5 | 4978 | 0.066 | 0.083 | 19.5 | 6581 | 0.077 | 0.097 | 19.5 | 6200 | 0.06 | 0.082 | 19.5 | 6204 | 0.06 | 0.079
|  |  |  | 20 | 4987 | 0.074 | 0.095 | 20 | 4956 | 0.061 | 0.077 | 20 | 6562 | 0.071 | 0.09 | 20 | 6200 | 0.056 | 0.077 | 20 | 6072 | 0.055 | 0.072
|  |  |  | 20.5 | 4977 | 0.069 | 0.088 | 20.5 | 4920 | 0.056 | 0.071 | 20.5 | 6531 | 0.066 | 0.084 | 20.5 | 6080 | 0.051 | 0.066 | 20.5 | 5940 | 0.05 | 0.065
|  |  |  | 21 | 4960 | 0.064 | 0.082 | 21 | 4869 | 0.052 | 0.066 | 21 | 6486 | 0.061 | 0.078 | 21 | 5956 | 0.046 | 0.06 | 21 | 5808 | 0.045 | 0.06
|  |  |  | 21.5 | 4927 | 0.059 | 0.076 | 21.5 | 4802 | 0.048 | 0.061 | 21.5 | 6423 | 0.056 | 0.072 | 21.5 | 5832 | 0.042 | 0.055 | 21.5 | 5676 | 0.041 | 0.055
|  |  |  | 22 | 4864 | 0.054 | 0.071 | 22 | 4720 | 0.044 | 0.056 | 22 | 6342 | 0.052 | 0.067 | 22 | 5708 | 0.039 | 0.051 | 22 | 5544 | 0.037 | 0.05
|  |  |  | 22.5 | 4775 | 0.05 | 0.066 | 22.5 | 4628 | 0.04 | 0.052 | 22.5 | 6246 | 0.047 | 0.062 | 22.5 | 5584 | 0.035 | 0.047 | 22.5 | 5412 | 0.034 | 0.046
|  |  |  | 23 | 4679 | 0.046 | 0.061 | 23 | 4531 | 0.037 | 0.048 | 23 | 6137 | 0.044 | 0.058 | 23 | 5460 | 0.032 | 0.043 | 23 | 5280 | 0.031 | 0.042
|  |  |  | 23.5 | 4580 | 0.042 | 0.056 | 23.5 | 4432 | 0.034 | 0.045 | 23.5 | 6018 | 0.04 | 0.053 | 23.5 | 5336 | 0.03 | 0.04
|  |  |  | 24 | 4483 | 0.039 | 0.052 | 24 | 4338 | 0.031 | 0.042 | 24 | 5894 | 0.037 | 0.049 | 24 | 5212 | 0.027 | 0.037 | auf Nabenhöhe
|  |  |  | 24.5 | 4395 | 0.036 | 0.049 | 24.5 | 4247 | 0.029 | 0.039 | 24.5 | 5770 | 0.034 | 0.046 | 24.5 | 5088 | 0.025 | 0.034 | [m/s]
|  |  |  | 25 | 4313 | 0.033 | 0.046 | 25 | 4169 | 0.026 | 0.036 | 25 | 5652 | 0.031 | 0.043 | 25 | 4964 | 0.023 | 0.032 | 3 | 92,0*)
|  |  |  | 25.5 | 4244 | 0.031 | 0.043 | 25.5 | 4096 | 0.024 | 0.034 | 25.5 | 5537 | 0.029 | 0.04 |  |  |  |  | 4 | 92,0*)
|  |  |  | 26 | 4179 | 0.028 | 0.04 | 26 | 4031 | 0.023 | 0.032 | 26 | 5434 | 0.027 | 0.037 |  |  |  |  | 5 | 94,5*)
|  |  |  | 26.5 | 4125 | 0.026 | 0.038 | 26.5 | 3978 | 0.021 | 0.03 | 26.5 | 5342 | 0.025 | 0.035 | [m/s] | 115,0 m | 165,0 m |  | 6 | 98,4*)
|  |  |  | 27 | 4073 | 0.025 | 0.036 | 27 | 3930 | 0.02 | 0.029 | 27 | 5262 | 0.023 | 0.033 | 2 |  | 92 |  | 7 | 101,8*)
[16 empty] | 3 | 93 | 93.5 |  | 8 | 104,7*)
|  |  |  | auf Nabenhöhe |  |  |  | [m/s] | 79,5 m | 90,0 m | 102,5 m | [m/s] | 102,5 m | 122,5 m | 165,0 m | 4 | 97,8*) | 98,8*) |  | 9 | 106,0*)
|  |  |  | [m/s] |  |  |  | 3 | 95,1*) | 95,1*) | 95,1*) | 2 |  |  | 92 | 5 | 102,7*) | 103,7*) |  | 10 | 106,0*)
|  |  |  | 3 | 92,8*) |  |  | 4 | 97,4*) | 97,8*) | 98,2*) | 3 | 92.9 | 93.2 | 93.6 | 6 | 105,7*) | 106 |  | 11 | 106,0*)
|  |  |  | 4 | 92,8*) |  |  | 5 | 102,6*) | 102,9*) | 103,3*) | 4 | 97,8*) | 98,3*) | 99,1*) | 7 | 106 | 106 |  | 12 | 106,0*)
|  |  |  | 5 | 92,8*) |  |  | 6 | 105,9*) | 106,0*) | 106,1*) | 5 | 102,7*) | 103,2*) | 104,0*) | 8 | 106 |  |  | 13 | 106,0*)
|  |  |  | 6 | 97,1*) |  |  | 7 | 106,3*) | 106,3*) | 106,3*) | 6 | 105,0*) | 105,0*) | 105 |  |  |  |  | 14 | 106,0*)
|  |  |  | 7 | 100,7*) |  |  | 8 | 106,3*) | 106,3*) | 106,3*) | 7 | 105 | 105 | 105 |  |  |  |  | 15 | 106,0*)
|  |  |  | 8 | 103,7*) |  |  | 9 | 106,3*) | 106,3*) | 106,3*) | 8 | 105 | 105 | [5 empty] | 16 | 106,0*)
|  |  |  | 9 | 106,1*) |  |  | 10 | 106,3*) | 106,3*) | 106,3*) | [8 empty] | 17 | 106,0*)
|  |  |  | 10 | 106,1*) |  |  | 11 | 106,3*) | 106,3*) | 106,3*) | [8 empty] | 18 | 106,0*)
|  |  |  | 11 | 106,1*) |  |  | 12 | 106,3*) | 106,3*) | 106,3*) | [8 empty] | 19 | 106,0*)
|  |  |  | 12 | 106,1*) |  |  | 13 | 106,3*) | 106,3*) | 106,3*) | [8 empty] | 20 | 106,0*)
|  |  |  | 13 | 106,1*) |  |  | 14 | 106,3*) | 106,3*) | 106,3*) | [8 empty] | 21 | 106,0*)
|  |  |  | 14 | 106,1*) |  |  | 15 | 106,3*) | 106,3*) | 106,3*) | [8 empty] | 22 | 106,0*)
|  |  |  | 15 | 106,1*) |  |  | 16 | 106,3*) | 106,3*) | 106,3*)
|  |  |  | 16 | 106,1*) |  |  | 17 | 106,3*) | 106,3*) | 106,3*)
|  |  |  | 17 | 106,1*) |  |  | 18 | 106,3*) | 106,3*) | 106,3*)
|  |  |  | 18 | 106,1*) |  |  | 19 | 106,3*) | 106,3*)
|  |  |  | 19 | 106,1*)
|  |  |  | 20 | 106,1*)
|  |  |  | 21 | 106,1*)
|  |  |  | 22 | 106,1*)
|  |  |  | 23 | 106,1*)
|  |  |  | 24 | 106,1*)
|  |  |  | 25 | 106,1*)
|  |  |  | 26 | 106,1*)
|  |  |  | 27 | 106,1*)

## Siemens
| Siemens SWT 2.3-113 |  |  |  |  | Siemens SWT 3.2-113 2A |  |  |  | Siemens SWT 3.2-113 2B |  |  |  | Siemens SWT 3.3-130 |  |  |  | Siemens SWT 3.3-130 LN |  |  |  | Siemens SWT 3.6-120 |  |  |  | Siemens SWT 3.6-130 |  |  |  | Siemens SWT 3.15-142 |  |  |  | Siemens SWT DD-130 |  |  |  | Siemens SWT DD-142
| (berechnet/calculated) |  |  |  |  | (berechnet/calculated) |  |  |  | (berechnet/calculated) |  |  |  | (berechnet/calculated) |  |  |  | (berechnet/calculated) |  |  |  | (berechnet/calculated) |  |  |  | (berechnet/calculated) |  |  |  | (berechnet/calculated) |  |  |  | (berechnet/calculated) |  |  | 3.2023 | (berechnet/calculated) |  |  | 3.2023
| v [m/s] | P [kW] | cp | ct |  | v [m/s] | P [kW] | cp | ct | v [m/s] | P [kW] | cp | ct | v [m/s] | P [kW] | cp | ct | v [m/s] | P [kW] | cp | ct | v [m/s] | P [kW] | cp | ct | v [m/s] | P [kW] | cp | ct | v [m/s] | P [kW] | cp | ct | v [m/s] | P [kW] | cp | ct | v [m/s] | P [kW] | cp | ct
| 3 | 66 | 0.398 | 0.878 |  | 3 | 64 | 0.386 | 0.878 | 3 | 64 | 0.386 | 0.878 | 3 | 42 | 0.191 | 0.775 | 3 | 43 | 0.196 | 0.775 | 3 | 0 |  | 0 | 3 | 43 | 0.196 | 0.775 | 3 | 55 | 0.21 | 0.863 | 3 | 30.9 | 0.141 | 0.829 | 3 | 40 | 0.153 | 0.806 | Ct
| 4 | 171 | 0.435 | 0.885 |  | 4 | 169 | 0.43 | 0.88 | 4 | 169 | 0.43 | 0.88 | 4 | 180 | 0.346 | 0.787 | 4 | 184 | 0.354 | 0.787 | 4 | 174 | 0.392 | 0.881 | 4 | 184 | 0.354 | 0.787 | 4 | 239 | 0.385 | 0.863 | 4 | 195.2 | 0.375 | 0.829 | 4 | 245 | 0.395 | 0.806
| 5 | 352 | 0.458 | 0.881 |  | 5 | 350 | 0.456 | 0.881 | 5 | 350 | 0.456 | 0.881 | 5 | 412 | 0.405 | 0.819 | 5 | 421 | 0.414 | 0.818 | 5 | 379 | 0.438 | 0.875 | 5 | 421 | 0.414 | 0.819 | 5 | 549 | 0.453 | 0.863 | 5 | 453.4 | 0.446 | 0.829 | 5 | 556 | 0.459 | 0.806
| 6 | 623 | 0.47 | 0.881 |  | 6 | 623 | 0.47 | 0.881 | 6 | 623 | 0.47 | 0.881 | 6 | 760 | 0.433 | 0.823 | 6 | 778 | 0.443 | 0.821 | 6 | 686 | 0.458 | 0.881 | 6 | 778 | 0.443 | 0.821 | 6 | 968 | 0.462 | 0.863 | 6 | 813.6 | 0.463 | 0.829 | 6 | 992 | 0.473 | 0.824
| 7 | 1002 | 0.476 | 0.882 |  | 7 | 1004 | 0.477 | 0.882 | 7 | 1004 | 0.477 | 0.882 | 7 | 1241 | 0.445 | 0.829 | 7 | 1270 | 0.455 | 0.826 | 7 | 1108 | 0.466 | 0.881 | 7 | 1269 | 0.455 | 0.825 | 7 | 1522 | 0.457 | 0.856 | 7 | 1301.9 | 0.467 | 0.828 | 7 | 1583 | 0.476 | 0.844
| 8 | 1497 | 0.476 | 0.85 |  | 8 | 1506 | 0.479 | 0.882 | 8 | 1506 | 0.479 | 0.882 | 8 | 1864 | 0.448 | 0.837 | 8 | 1905 | 0.458 | 0.829 | 8 | 1667 | 0.47 | 0.874 | 8 | 1901 | 0.457 | 0.832 | 8 | 2202 | 0.443 | 0.79 | 8 | 1922 | 0.462 | 0.824 | 8 | 2308 | 0.465 | 0.827
| 9 | 2005 | 0.448 | 0.761 |  | 9 | 2115 | 0.472 | 0.843 | 9 | 2115 | 0.472 | 0.843 | 9 | 2588 | 0.437 | 0.806 | 9 | 2593 | 0.438 | 0.752 | 9 | 2378 | 0.471 | 0.88 | 9 | 2630 | 0.444 | 0.809 | 9 | 2816 | 0.398 | 0.696 | 9 | 2632.9 | 0.444 | 0.775 | 9 | 3056 | 0.432 | 0.745
| 10 | 2246 | 0.366 | 0.553 |  | 10 | 2712 | 0.442 | 0.764 | 10 | 2712 | 0.442 | 0.764 | 10 | 3122 | 0.384 | 0.717 | 10 | 3096 | 0.381 | 0.677 | 10 | 3094 | 0.447 | 0.829 | 10 | 3261 | 0.401 | 0.766 | 10 | 3090 | 0.319 | 0.547 | 10 | 3342.6 | 0.411 | 0.677 | 10 | 3698 | 0.381 | 0.641
| 11 | 2296 | 0.281 | 0.383 |  | 11 | 3083 | 0.377 | 0.544 | 11 | 3083 | 0.377 | 0.544 | 11 | 3278 | 0.303 | 0.537 | 11 | 3268 | 0.302 | 0.572 | 11 | 3487 | 0.378 | 0.595 | 11 | 3534 | 0.327 | 0.628 | 11 | 3145 | 0.244 | 0.371 | 11 | 3894.7 | 0.36 | 0.567 | 11 | 4020 | 0.311 | 0.508
| 12 | 2300 | 0.217 | 0.286 |  | 12 | 3187 | 0.3 | 0.39 | 12 | 3187 | 0.3 | 0.39 | 12 | 3298 | 0.235 | 0.382 | 12 | 3297 | 0.235 | 0.399 | 12 | 3588 | 0.3 | 0.417 | 12 | 3593 | 0.256 | 0.434 | 12 | 3150 | 0.188 | 0.274 | 12 | 4139.4 | 0.295 | 0.446 | 12 | 4092 | 0.244 | 0.378
| 13 | 2300 | 0.17 | 0.222 |  | 13 | 3199 | 0.237 | 0.297 | 13 | 3199 | 0.237 | 0.297 | 13 | 3300 | 0.185 | 0.29 | 13 | 3300 | 0.185 | 0.302 | 13 | 3599 | 0.236 | 0.316 | 13 | 3600 | 0.202 | 0.327 | 13 | 3150 | 0.148 | 0.212 | 13 | 4192.9 | 0.235 | 0.342 | 13 | 4099 | 0.192 | 0.286
| 14 | 2300 | 0.136 | 0.177 |  | 14 | 3200 | 0.19 | 0.235 | 14 | 3200 | 0.19 | 0.235 | 14 | 3300 | 0.148 | 0.227 | 14 | 3300 | 0.148 | 0.236 | 14 | 3600 | 0.189 | 0.248 | 14 | 3600 | 0.161 | 0.255 | 14 | 3150 | 0.118 | 0.168 | 14 | 4199.4 | 0.188 | 0.267 | 14 | 4100 | 0.154 | 0.224
| 15 | 2300 | 0.111 | 0.144 |  | 15 | 3200 | 0.154 | 0.19 | 15 | 3200 | 0.154 | 0.19 | 15 | 3300 | 0.12 | 0.183 | 15 | 3300 | 0.12 | 0.19 | 15 | 3600 | 0.154 | 0.2 | 15 | 3600 | 0.131 | 0.204 | 15 | 3150 | 0.096 | 0.137 | 15 | 4200 | 0.153 | 0.215 | 15 | 4100 | 0.125 | 0.181
| 16 | 2300 | 0.091 | 0.12 |  | 16 | 3200 | 0.127 | 0.156 | 16 | 3200 | 0.127 | 0.156 | 16 | 3300 | 0.099 | 0.15 | 16 | 3300 | 0.099 | 0.155 | 16 | 3600 | 0.127 | 0.165 | 16 | 3600 | 0.108 | 0.167 | 16 | 3150 | 0.079 | 0.113 | 16 | 4200 | 0.126 | 0.176 | 16 | 4100 | 0.103 | 0.148
| 17 | 2300 | 0.076 | 0.101 |  | 17 | 3200 | 0.106 | 0.131 | 17 | 3200 | 0.106 | 0.131 | 17 | 3300 | 0.083 | 0.125 | 17 | 3300 | 0.083 | 0.129 | 17 | 3600 | 0.106 | 0.138 | 17 | 3600 | 0.09 | 0.138 | 17 | 3150 | 0.066 | 0.095 | 17 | 4200 | 0.105 | 0.147 | 17 | 4100 | 0.086 | 0.124
| 18 | 2300 | 0.064 | 0.086 |  | 18 | 3200 | 0.089 | 0.111 | 18 | 3200 | 0.089 | 0.111 | 18 | 3300 | 0.07 | 0.105 | 18 | 3300 | 0.07 | 0.109 | 18 | 3600 | 0.089 | 0.117 | 18 | 3600 | 0.076 | 0.117 | 18 | 3150 | 0.056 | 0.081 | 18 | 4200 | 0.089 | 0.124 | 18 | 4100 | 0.072 | 0.105
| 19 | 2300 | 0.055 | 0.074 |  | 19 | 3200 | 0.076 | 0.096 | 19 | 3200 | 0.076 | 0.096 | 19 | 3300 | 0.059 | 0.09 | 19 | 3300 | 0.059 | 0.093 | 19 | 3600 | 0.076 | 0.1 | 19 | 3600 | 0.065 | 0.099 | 19 | 3150 | 0.047 | 0.07 | 19 | 4200 | 0.075 | 0.106 | 19 | 4100 | 0.062 | 0.09
| 20 | 2300 | 0.047 | 0.065 |  | 20 | 3200 | 0.065 | 0.083 | 20 | 3200 | 0.065 | 0.083 | 20 | 3300 | 0.051 | 0.077 | 20 | 3300 | 0.051 | 0.08 | 20 | 3600 | 0.065 | 0.087 | 20 | 3600 | 0.055 | 0.085 | 20 | 3150 | 0.041 | 0.061 | 20 | 4200 | 0.065 | 0.091 | 20 | 4100 | 0.053 | 0.078
| 21 | 2300 | 0.04 | 0.057 |  | 21 | 3200 | 0.056 | 0.073 | 21 | 3200 | 0.056 | 0.073 | 21 | 3300 | 0.044 | 0.067 | 21 | 3300 | 0.044 | 0.069 | 21 | 3600 | 0.056 | 0.076 | 21 | 3600 | 0.048 | 0.074 | 21 | 3150 | 0.035 | 0.053 | 21 | 4200 | 0.056 | 0.08 | 21 | 3553 | 0.04 | 0.06
| 22 | 2300 | 0.035 | 0.05 |  | 22 | 3200 | 0.049 | 0.065 | 22 | 3200 | 0.049 | 0.064 | 22 | 3300 | 0.038 | 0.059 | 22 | 3300 | 0.038 | 0.061 | 22 | 3600 | 0.049 | 0.067 | 22 | 3600 | 0.042 | 0.065 | 22 | 3150 | 0.03 | 0.047 | 22 | 4200 | 0.049 | 0.07 | 22 | 3007 | 0.029 | 0.046
| 23 | 2300 | 0.031 | 0.045 |  | 23 | 3168 | 0.042 | 0.059 | 23 | 3200 | 0.043 | 0.057 | 23 | 3300 | 0.033 | 0.052 | 23 | 3300 | 0.033 | 0.053 | 23 | 3600 | 0.043 | 0.06 | 23 | 3600 | 0.036 | 0.057 | 23 | 3150 | 0.027 | 0.042 | 23 | 4200 | 0.042 | 0.062 | 23 | 2460 | 0.021 | 0.035
| 24 | 2300 | 0.027 | 0.04 |  | 24 | 3136 | 0.037 | 0.053 | 24 | 3200 | 0.038 | 0.051 | 24 | 3300 | 0.029 | 0.046 | 24 | 3300 | 0.029 | 0.047 | 24 | 3600 | 0.038 | 0.054 | 24 | 3600 | 0.032 | 0.051 | Türme: | 109m, 129m, 135m |  |  | 24 | 3528 | 0.031 | 0.047 | 24 | 1913 | 0.014 | 0.026
| 25 | 2300 | 0.024 | 0.036 |  | 25 | 2844 | 0.03 | 0.048 | 25 | 3200 | 0.033 | 0.046 | 25 | 3300 | 0.026 | 0.042 | 25 | 3300 | 0.026 | 0.043 | 25 | 3600 | 0.033 | 0.048 | 25 | 3600 | 0.028 | 0.046 |  |  |  |  | 25 | 2856 | 0.022 | 0.035 | 25 | 1367 | 0.009 | 0.018
[6 empty] | 26 | 2489 | 0.023 | 0.042 | Türme: | 79.5m, 92.5m, 99.5m |  |  | Türme: | 85m, 115m, 135m |  |  | Türme: | 85m, 115m, 135m |  |  | Türme: | 85m |  |  | Türme: | 85m, 115m, 135m | [6 empty] | 26 | 2184 | 0.015 | 0.026 | 26 | 820 | 0.005 | 0.011
| Schall/ noise: 105,0dB @ P=95% |  |  |  |  | 27 | 2133 | 0.018 | 0.036 |  |  |  |  | ¦ | [19 empty] | 27 | 1512 | 0.009 | 0.017 | Türme: | 109m, 129m, 165m
[6 empty] | 28 | 1778 | 0.013 | 0.031 | Schall/ noise in dB: |  |  |  | ¦ |  |  |  | Schall/ noise in dB: |  |  |  | Schall/ noise in dB: |  |  |  | Schall/ noise in dB: |  |  |  | Schall/ noise in dB: |  |  |  | 28 | 840 | 0.005 | 0.01
[6 empty] | 29 | 1422 | 0.009 | 0.025 | WG in 10m Höhe: |  |  |  | V |  |  |  | WG in 10m Höhe: |  |  |  | WG in 10m Höhe: |  |  |  | WG in 10m Höhe: |  |  |  | WG in 10m Höhe: |  |  |  | Türme: | 85m, 115m, 135m
[6 empty] | 30 | 1067 | 0.006 | 0.02 | [m/s] | 79,5 m | 92,5 m | 99,5 m | v [m/s] | P1 [kW] | P2 [kW] |  | [m/s] | 85 m | 135 m |  | [m/s] | 89,5 m |  |  | [m/s] | 85 m | 115 m | 135 m | [m/s] | 109m | 129 m | 135 m |  |  |  |  | Schall/ noise in dB:
[6 empty] | 31 | 711 | 0.004 | 0.014 | 3 | 90.5 | 90.7 | 90.9 | 3 | 66 | 42 |  | 3 | 92.9 | 93.7 |  | 6 | 107.4 |  |  | 3 | 92.9 | 93.4 | 93.7 | 3 | 95.9 | 96 | 93.7 | Schall/ noise in dB:
[6 empty] | 32 | 356 | 0.002 | 0.009 | 4 | 94.8 | 95.3 | 95.5 | 4 | 208 | 180 |  | 4 | 97.1 | 98.2 |  | 8 | 108 |  |  | 4 | 97.1 | 97.8 | 98.2 | 4 | 100 | 100.5 | 98.2 | WG in 10m Höhe: |  |  |  | [m/s] | 109 m | 129 m
[6 empty] | Türme: | 83.5m, 88m, 92.5m, 115m, 127.5m |  |  | 5 | 99.4 | 99.9 | 100.1 | 5 | 444 | 412 |  | 5 | 102.4 | 103.5 | [5 empty] | 5 | 102.4 | 103.3 | 103.8 | 5 | 104.9 | 104.9 | 103.8 | [m/s] | 85 m | 115 m | 135 m | 3 | 98,6*) | 98,7*)
[10 empty] | 6 | 104.4 | 105 | 105.2 | 6 | 794 | 760 |  | 6 | 104.9 | 104.9 | [5 empty] | 6 | 105.8 | 105.9 | 106 | 6 | 104.9 | 104.9 | 106 | 3 | 92.9 | 93.4 | 93.7 | 4 | 101,3*) | 101,7*)
[5 empty] | Schall/ noise in dB: |  |  |  |  | 7 | 107.3 | 107.4 | 107.5 | 7 | 1275 | 1241 |  | 7 | 104.9 | 104.9 | [5 empty] | 7 | 106 | 106 | 106 | 7 | 104.9 | 104.9 | 106 | 4 | 97.1 | 97.8 | 98.2 | 5 | 107,0*) | 107,0*)
[5 empty] | WG in 10m Höhe: |  |  |  |  | 8 | 107.5 | 107.5 | 107.5 | 8 | 1876 | 1864 |  | 8 | 104.9 | 104.9 | [5 empty] | 8 | 106 | 106 | 106 | 8 | 104.9 | 104.9 | 106 | 5 | 102.4 | 103.3 | 103.8 | 6 | 107,0*) | 107,0*)
[5 empty] | [m/s] | 88 m | 92,5 m | 115 m | 127,5 m | 9 | 107.5 | 107.5 | 107.5 | 9 | 2494 | 2588 |  | 9 | 104.9 | 104.9 | [5 empty] | 9 | 106 | 106 | 106 | 9 | 104.9 | 104.9 | 106 | 6 | 106.2 | 106.7 | 106.9 | 7 | 107,0*) | 107,0*)
[5 empty] | 3 | 90.7 | 9070 | 91.1 | 91.2 | 10 | 107.5 | 107.5 | 107.5 | 10 | 2996 | 3122 |  | 10 | 104.9 | 104.9 | [5 empty] | 10 | 106 | 106 | 106 | 10 | 104.9 | 104.9 | 106 | 7 | 107 | 107 | 107 | 8 | 107,0*) | 107,0*)
[5 empty] | 4 | 95.1 | 95.3 | 95.9 | 96.2 | 11 | 107.5 | 107.5 | 107.5 | 11 | 3249 | 3278 | [17 empty] | 8 | 107 | 107 | 107 | 9 | 107,0*) | 107,0*)
[5 empty] | 5 | 99.7 | 99.9 | 100.6 | 101 | 12 | 107.5 | 107.5 | 107.5 | 12 | 3297 | 3298 | [17 empty] | 9 | 107 | 107 | 107 | 10 | 107,0*) | 107,0*)
[5 empty] | 6 | 104.5 | 104.7 | 105.3 | 105.7 |  |  |  |  | 13 | 3300 | 3300 | [17 empty] | 10 | 107 | 107 | 107 | 11 | 107,0*) | 107,0*)
[5 empty] | 7 | 106 | 106 | 106 | 106 |  |  |  |  | 14 | 3300 | 3300 | [21 empty] | 12 | 107,0*) | 107,0*)
[5 empty] | 8 | 106 | 106 | 106 | 106 |  |  |  |  | 15 | 3300 | 3300 | [17 empty] | WG in Nabenhöhe: |  |  |  | 13 | 107,0*) | 107,0*)
[5 empty] | 9 | 106 | 106 | 106 | 106 |  |  |  |  | 16 | 3300 | 3300 | [17 empty] | [m/s] |  |  |  | 14 | 107,0*) | 107,0*)
[5 empty] | 10 | 106 | 106 | 106 | 106 |  |  |  |  | 17 | 3300 | 3300 | [17 empty] | 3 | 92.3 |  |  | 15 | 107,0*) | 107,0*)
[14 empty] | 18 | 3300 | 3300 | [17 empty] | 4 | 92.3 |  |  | 16 | 107,0*) | 107,0*)
[14 empty] | 19 | 3300 | 3300 | [17 empty] | 5 | 95.3 |  |  | 17 | 107,0*) | 107,0*)
[14 empty] | 20 | 3300 | 3300 | [17 empty] | 6 | 98.3
[14 empty] | 21 | 3300 | 3300 | [17 empty] | 7 | 102.3
[14 empty] | 22 | 3300 | 3300 | [17 empty] | 8 | 105.6
[14 empty] | 23 | 3234 | 3300 | [17 empty] | 9 | 107
[14 empty] | 24 | 2830 | 3300 | [17 empty] | 10 | 107
[14 empty] | 25 | 2425 | 3300 | [17 empty] | 11 | 107
[14 empty] | 26 | 2021 | ¦ | [17 empty] | 12 | 107
[14 empty] | 27 | 1617 | ¦ | [17 empty] | 13 | 107
[14 empty] | 28 | 1213 | Leistungskurve aus Quelle 1 | [17 empty] | 14 | 107
[14 empty] | 29 | 808 | [18 empty] | 15 | 107
[14 empty] | 30 | 404
¦
¦
Leistungskurve aus Siemens Documentation mit "high wind ride through"
Schall/ noise in dB:
WG in 10m Höhe:
[14 empty] | [m/s] | 85 m | 115 m | 135 m
[14 empty] | 3 | 91.9 | 92.4 | 92.7
[14 empty] | 4 | 96.1 | 96.8 | 97.2
[14 empty] | 5 | 101 | 102 | 102.6
[14 empty] | 6 | 105.2 | 105.7 | 105.9
[14 empty] | 7 | 106 | 106 | 106
[14 empty] | 8 | 106 | 106 | 106
[14 empty] | 9 | 106 | 106 | 106
[14 empty] | 10 | 106 | 106 | 106
3 | 75 | 0.24 | 1.01
4 | 293 | 0.396 | 0.88
5 | 623 | 0.431 | 0.86
6 | 1110 | 0.445 | 0.86
7 | 1782 | 0.45 | 0.86
8 | 2641 | 0.446 | 0.81
9 | 3548 | 0.421 | 0.69
10 | 3975 | 0.344 | 0.56
11 | 4000 | 0.26 | 0.43
12 | 4000 | 0.2 | 0.32
13 | 4000 | 0.158 | 0.25
14 | 4000 | 0.126 | 0.2
15 | 4000 | 0.103 | 0.16
16 | 4000 | 0.084 | 0.13
17 | 4000 | 0.07 | 0.11
18 | 4000 | 0.059 | 0.09
19 | 4000 | 0.05 | 0.08
20 | 4000 | 0.043 | 0.07
21 | 4000 | 0.037 | 0.06
22 | 4000 | 0.033 | 0.05
23 | 4000 | 0.028 | 0.05
24 | 4000 | 0.025 | 0.04
25 | 4000 | 0.022 | 0.04
26 | 4000 | 0.02

## Vensys
| Vensys 77- 1500kW |  |  |  | Vensys 82- 1500kW |  |  |  | Vensys 100- 2500kW |  |  |  | Vensys 109- 2500kW |  |  |  | Vensys 112 - 2500kW |  |  |  | Vensys 120 - 3000kW |  |  |  | Vensys 126 - 3800kW |  |  |  |  | Vensys 136 - 3000kW |  |  |  | Vensys 136 - 3500kW |  |  |  |  | Vensys 155 - 6200kW |  |  |  |  | Vensys 170 - 5600kW
| (berechnet/calculated) |  |  |  | (berechnet/calculated) |  |  |  | (berechnet/calculated) |  |  |  | (berechnet/calculated) |  |  |  | (berechnet/calculated) |  |  |  | (berechnet/calculated) | [7 empty] | 3.2023 |  |  |  | 3.2023 |  |  |  |  | 3.2023 |  |  |  |  | 3.2023 |  |  |  | 3.2023
v [m/s] | P [kW] | v [m/s] | ct | v [m/s] | P [kW] | v [m/s] | ct | v [m/s] | P [kW] | v [m/s] | ct | v [m/s] | P [kW] | v [m/s] | ct | v [m/s] | P [kW] | v [m/s] | ct | v [m/s] | P [kW] | cp | v [m/s] | ct | v [m/s] | P [kW] | cp | v [m/s] | ct | v [m/s] | P [kW] | cp | ct | v [m/s] | P [kW] | cp | v [m/s] | ct | v [m/s] | P [kW] | cp | v [m/s] | ct | v [m/s] | P [kW] | cp | ct
3 | 18.3 | 3 | 1.066 | 3 | 25.9 | 3 | 0.993 | 3 | 47.2 | 3 | 0.903 | 3 | 54.7 | 3 | 0.966 | 3 | 47.4 | 3 | 1.095 | 3 | 56.6 | 0.303 | 3 | 1.1 | 3 | 59 | 0.285 | 3 | 1.22 | 3 | 31.7 | 0.132 | 1.23 | 3 | 68.1 | 0.281 | 3 | 1.107 | 3 | 86.4 | 0.277 | 3 | 1.18 | 3 | 97.8 | 0.261 | 1.22
3.5 | 41.4 | 4 | 0.868 | 3.5 | 52.4 | 4 | 0.832 | 3.5 | 81.9 | 4 | 0.798 | 3.5 | 97.4 | 4 | 0.797 | 3.5 | 93.6 | 4 | 0.885 | 3.5 | 116.3 | 0.392 | 4 | 0.89 | 3.5 | 127.4 | 0.388 | 4 | 0.97 | 3.5 | 108.9 | 0.285 | 0.98 | 3.5 | 141.9 | 0.369 | 4 | 0.901 | 3.5 | 185.3 | 0.374 | 4 | 0.95 | 3.5 | 221.6 | 0.372 | 1.07
4 | 70.8 | 5 | 0.809 | 4 | 85.8 | 5 | 0.804 | 4 | 125.4 | 5 | 0.799 | 4 | 151.2 | 5 | 0.793 | 4 | 154.2 | 5 | 0.804 | 4 | 193.1 | 0.436 | 5 | 0.81 | 4 | 212.5 | 0.433 | 5 | 0.82 | 4 | 212.3 | 0.373 | 0.82 | 4 | 237.1 | 0.413 | 5 | 0.821 | 4 | 309.5 | 0.418 | 5 | 0.87 | 4 | 376.8 | 0.423 | 0.96
4.5 | 105.6 | 6 | 0.809 | 4.5 | 125.7 | 6 | 0.804 | 4.5 | 180.2 | 6 | 0.799 | 4.5 | 216.5 | 6 | 0.793 | 4.5 | 228 | 6 | 0.805 | 4.5 | 284.9 | 0.452 | 6 | 0.81 | 4.5 | 316.8 | 0.454 | 6 | 0.8 | 4.5 | 338.8 | 0.418 | 0.81 | 4.5 | 352 | 0.43 | 6 | 0.821 | 4.5 | 459.2 | 0.436 | 6 | 0.84 | 4.5 | 560.6 | 0.443 | 0.87
5 | 147.7 | 7 | 0.809 | 5 | 175.1 | 7 | 0.804 | 5 | 250.1 | 7 | 0.799 | 5 | 298.1 | 7 | 0.793 | 5 | 315.9 | 7 | 0.805 | 5 | 393.8 | 0.456 | 7 | 0.81 | 5 | 442.4 | 0.462 | 7 | 0.8 | 5 | 485.3 | 0.436 | 0.81 | 5 | 492.1 | 0.439 | 7 | 0.821 | 5 | 644.5 | 0.446 | 7 | 0.84 | 5 | 786.2 | 0.452 | 0.84
5.5 | 199.3 | 8 | 0.809 | 5.5 | 236.2 | 8 | 0.804 | 5.5 | 334.5 | 8 | 0.799 | 5.5 | 398.6 | 8 | 0.794 | 5.5 | 421.2 | 8 | 0.805 | 5.5 | 524.9 | 0.456 | 8 | 0.81 | 5.5 | 590.7 | 0.463 | 8 | 0.8 | 5.5 | 655 | 0.442 | 0.79 | 5.5 | 659.9 | 0.442 | 8 | 0.821 | 5.5 | 863 | 0.449 | 8 | 0.84 | 5.5 | 1050 | 0.454 | 0.84
6 | 262.7 | 9 | 0.772 | 6 | 311 | 9 | 0.743 | 6 | 437.4 | 9 | 0.753 | 6 | 518.2 | 9 | 0.773 | 6 | 548.5 | 9 | 0.791 | 6 | 681.3 | 0.456 | 9 | 0.76 | 6 | 771.6 | 0.466 | 9 | 0.8 | 6 | 857.4 | 0.446 | 0.71 | 6 | 861.8 | 0.444 | 9 | 0.754 | 6 | 1128.8 | 0.452 | 9 | 0.81 | 6 | 1373.3 | 0.457 | 0.84
6.5 | 334.5 | 10 | 0.701 | 6.5 | 396.1 | 10 | 0.682 | 6.5 | 557.2 | 10 | 0.695 | 6.5 | 659.3 | 10 | 0.71 | 6.5 | 697.3 | 10 | 0.642 | 6.5 | 863.5 | 0.455 | 10 | 0.69 | 6.5 | 980.1 | 0.466 | 10 | 0.73 | 6.5 | 1093.5 | 0.448 | 0.5 | 6.5 | 1097.3 | 0.445 | 10 | 0.588 | 6.5 | 1436.2 | 0.452 | 10 | 0.74 | 6.5 | 1745.2 | 0.457 | 0.84
7 | 420.3 | 11 | 0.589 | 7 | 496.8 | 11 | 0.467 | 7 | 696.4 | 11 | 0.591 | 7 | 821.7 | 11 | 0.459 | 7 | 871.1 | 11 | 0.429 | 7 | 1074.9 | 0.453 | 11 | 0.49 | 7 | 1229.1 | 0.468 | 11 | 0.54 | 7 | 1367.6 | 0.448 | 0.36 | 7 | 1371.8 | 0.446 | 11 | 0.404 | 7 | 1798.4 | 0.454 | 11 | 0.66 | 7 | 2183.7 | 0.458 | 0.84
7.5 | 519.6 | 12 | 0.406 | 7.5 | 614.4 | 12 | 0.343 | 7.5 | 853.7 | 12 | 0.413 | 7.5 | 1009.3 | 12 | 0.336 | 7.5 | 1068 | 12 | 0.317 | 7.5 | 1318.6 | 0.452 | 12 | 0.36 | 7.5 | 1507.2 | 0.466 | 12 | 0.38 | 7.5 | 1674.7 | 0.446 | 0.27 | 7.5 | 1686.6 | 0.445 | 12 | 0.3 | 7.5 | 2215.1 | 0.454 | 12 | 0.44 | 7.5 | 2676.1 | 0.456 | 0.84
8 | 633.7 | 13 | 0.306 | 8 | 746.8 | 13 | 0.264 | 8 | 1034.8 | 13 | 0.313 | 8 | 1222.8 | 13 | 0.259 | 8 | 1290.1 | 13 | 0.245 | 8 | 1587.9 | 0.448 | 13 | 0.27 | 8 | 1815 | 0.463 | 13 | 0.29 | 8 | 2002 | 0.439 | 0.21 | 8 | 2035.4 | 0.443 | 13 | 0.232 | 8 | 2675 | 0.452 | 13 | 0.33 | 8 | 3202.5 | 0.45 | 0.83
8.5 | 758.4 | 14 | 0.241 | 8.5 | 889.7 | 14 | 0.209 | 8.5 | 1236.4 | 14 | 0.246 | 8.5 | 1461.5 | 14 | 0.205 | 8.5 | 1538.4 | 14 | 0.195 | 8.5 | 1874.6 | 0.441 | 14 | 0.21 | 8.5 | 2144.4 | 0.456 | 14 | 0.23 | 8.5 | 2323.7 | 0.425 | 0.16 | 8.5 | 2408.4 | 0.437 | 14 | 0.185 | 8.5 | 3169.3 | 0.447 | 14 | 0.26 | 8.5 | 3738.2 | 0.438 | 0.78
9 | 892.5 | 15 | 0.194 | 9 | 1040.6 | 15 | 0.17 | 9 | 1449.3 | 15 | 0.199 | 9 | 1720.1 | 15 | 0.166 | 9 | 1808.8 | 15 | 0.158 | 9 | 2166.3 | 0.43 | 15 | 0.17 | 9 | 2480.1 | 0.444 | 15 | 0.19 | 9 | 2607 | 0.402 | 0.13 | 9 | 2787.6 | 0.426 | 15 | 0.15 | 9 | 3701.4 | 0.439 | 15 | 0.21 | 9 | 4251.7 | 0.42 | 0.74
9.5 | 1032.3 | 16 | 0.16 | 9.5 | 1185 | 16 | 0.14 | 9.5 | 1675.8 | 16 | 0.163 | 9.5 | 1966.1 | 16 | 0.137 | 9.5 | 2071.7 | 16 | 0.131 | 9.5 | 2440.1 | 0.412 | 16 | 0.14 | 9.5 | 2802.4 | 0.427 | 16 | 0.15 | 9.5 | 2813.7 | 0.369 | 0.11 | 9.5 | 3139.5 | 0.408 | 16 | 0.124 | 9.5 | 4239.5 | 0.428 | 16 | 0.17 | 9.5 | 4696.5 | 0.394 | 0.69
10 | 1161.5 | 17 | 0.133 | 10 | 1309.4 | 17 | 0.118 | 10 | 1904.1 | 17 | 0.137 | 10 | 2193 | 17 | 0.115 | 10 | 2269.5 | 17 | 0.11 | 10 | 2670.7 | 0.386 | 17 | 0.12 | 10 | 3084.5 | 0.403 | 17 | 0.13 | 10 | 2927.6 | 0.329 | 0.09 | 10 | 3381.9 | 0.377 | 17 | 0.105 | 10 | 4752.5 | 0.411 | 17 | 0.14 | 10 | 5056.3 | 0.364 | 0.65
10.5 | 1287.6 | 18 | 0.113 | 10.5 | 1402.7 | 18 | 0.1 | 10.5 | 2116.8 | 18 | 0.116 | 10.5 | 2357.7 | 18 | 0.098 | 10.5 | 2412.6 | 18 | 0.093 | 10.5 | 2835.1 | 0.354 | 18 | 0.1 | 10.5 | 3314.7 | 0.374 | 18 | 0.11 | 10.5 | 2977 | 0.289 | 0.08 | 10.5 | 3482.9 | 0.335 | 18 | 0.089 | 10.5 | 5202 | 0.389 | 18 | 0.12 | 10.5 | 5287.3 | 0.329 | 0.51
11 | 1372.7 | 19 | 0.096 | 11 | 1461.6 | 19 | 0.086 | 11 | 2285.5 | 19 | 0.099 | 11 | 2448.7 | 19 | 0.084 | 11 | 2465.1 | 19 | 0.08 | 11 | 2940.5 | 0.319 | 19 | 0.09 | 11 | 3488.3 | 0.342 | 19 | 0.09 | 11 | 2994.6 | 0.253 | 0.07 | 11 | 3498.7 | 0.293 | 19 | 0.077 | 11 | 5537.3 | 0.36 | 19 | 0.19 | 11 | 5405.3 | 0.292 | 0.43
11.5 | 1440 | 20 | 0.083 | 11.5 | 1483.9 | 20 | 0.075 | 11.5 | 2389 | 20 | 0.086 | 11.5 | 2485.5 | 20 | 0.073 | 11.5 | 2497.9 | 20 | 0.07 | 11.5 | 2994.1 | 0.285 | 20 | 0.08 | 11.5 | 3622 | 0.311 | 20 | 0.08 | 11.5 | 2999.9 | 0.222 | 0.06 | 11.5 | 3500 | 0.256 | 20 | 0.067 | 11.5 | 5821.9 | 0.331 | 20 | 0.09 | 11.5 | 5511.5 | 0.261 | 0.37
12 | 1468.3 | 21 | 0.073 | 12 | 1491.2 | 21 | 0.065 | 12 | 2472.1 | 21 | 0.075 | 12 | 2494.2 | 21 | 0.064 | 12 | 2500 | 21 | 0.061 | 12 | 3000 | 0.251 | 21 | 0.07 | 12 | 3701 | 0.28 | 21 | 0.07 | 12 | 3000 | 0.195 | 0.05 | 12 | 3500 | 0.226 | 21 | 0.059 | 12 | 5967.2 | 0.299 | 21 | 0.08 | 12 | 5556.6 | 0.231 | 0.32
12.5 | 1491.8 | 22 | 0.064 | 12.5 | 1500 | 22 | 0.058 | 12.5 | 2492 | 22 | 0.066 | 12.5 | 2500 | 22 | 0.057 | 13 | 2500 | 22 | 0.054 | 12.5 | 3000 |  | 22 | 0.06 | 12.5 | 3754.4 | 0.251 | 22 | 0.06 | 22 | 3000 | 0.032 | 0.05 | 12.5 | 3500 | 0.2 | 22 | 0.052 | 12.5 | 6056.8 | 0.268 | 22 | 0.07 | 12.5 | 5600 | 0.206 | 0.28
13 | 1495.6 |  |  | 13 | 1500 |  |  | 13 | 2499.4 | 23 | 0.058 | 13 | 2500 | 23 | 0.05 | 14 | 2500 | 23 | 0.048 | 13 | 3000 |  |  |  | 13 | 3781 | 0.225 | 23 | 0.05 |  |  |  |  | 13 | 3500 | 0.177 |  |  | 13 | 6115.5 | 0.241 | 23 | 0.06 | 13 | 5600 | 0.183 | 0.24
13.5 | 1500 |  |  | 14 | 1500 |  |  | 14 | 2500 | 24 | 0.052 | 14 | 2500 | 24 | 0.045 | 15 | 2500 | 24 | 0.043 | 13.5 | 3000 |  |  |  | 13.5 | 3797.3 | 0.201 | 24 | 0.05 | [m/s] | Alle |  |  | 13.5 | 3500 | 0.158 |  |  | 13.5 | 6158 | 0.217 | 24 | 0.05 | 13.5 | 5600 | 0.164 | 0.22
14 | 1500 |  |  | 15 | 1500 |  |  | 15 | 2500 | 25 | 0.047 | 15 | 2500 | 25 | 0.041 | 16 | 2500 | 25 | 0.039 | 14 | 3000 |  |  |  | 14 | 3799 | 0.181 | 25 | 0.04 | 0.95 | 106 |  |  | 14 | 3500 | 0.142 |  |  | 14 | 6166.2 | 0.194 | 25 | 0.05 | 14 | 5600 | 0.147 | 0.19
15 | 1500 |  |  | 16 | 1500 |  |  | 16 | 2500 |  |  | 16 | 2500 |  |  | 17 | 2500 |  |  | 14.5 | 3000 |  |  |  | 14.5 | 3800 | 0.163 |  |  | 8 | 106 |  |  | 14.5 | 3500 | 0.128 |  |  | 14.5 | 6188.4 | 0.176 |  |  | 14.5 | 5600 | 0.132 | 0.17
16 | 1500 |  |  | 17 | 1500 |  |  | 17 | 2500 |  |  | 17 | 2500 |  |  | 18 | 2500 |  |  | 15 | 3000 |  |  |  | 15 | 3800 | 0.147 |  |  | 10 | 106 |  |  | 15 | 3500 | 0.116 |  |  | 15 | 6200 | 0.159 |  |  | 15 | 5600 | 0.119 | 0.16
17 | 1500 |  |  | 18 | 1500 |  |  | 18 | 2500 |  |  | 18 | 2500 |  |  | 19 | 2500 |  |  | 15.5 | 3000 |  |  |  | 15.5 | 3800 | 0.133 | [6 empty] | 15.5 | 3500 | 0.105 |  |  | 15.5 | 6200 | 0.144 |  |  | 15.5 | 5600 | 0.108 | 0.14
18 | 1500 |  |  | 19 | 1500 |  |  | 19 | 2500 |  |  | 19 | 2500 |  |  | 20 | 2500 |  |  | 16 | 3000 |  |  |  | 16 | 3800 | 0.121 | [6 empty] | 16 | 3500 | 0.095 |  |  | 16 | 6200 | 0.131 |  |  | 16 | 5600 | 0.098 | 0.13
19 | 1500 |  |  | 20 | 1500 |  |  | 20 | 2500 |  |  | 20 | 2500 |  |  | 21 | 2500 |  |  | 16.5 | 3000 |  |  |  | 16.5 | 3800 | 0.11 | [6 empty] | 16.5 | 3500 | 0.087 |  |  | 16.5 | 6200 | 0.119 |  |  | 16.5 | 5600 | 0.09 | 0.12
20 | 1500 |  |  | 21 | 1500 |  |  | 21 | 2500 |  |  | 21 | 2500 |  |  | 22 | 2500 |  |  | 17 | 3000 |  |  |  | 17 | 3800 | 0.101 | [6 empty] | 17 | 3500 | 0.079 |  |  | 17 | 6200 | 0.109 |  |  | 17 | 5600 | 0.082 | 0.11
21 | 1500 |  |  | 22 | 1500 |  |  | 22 | 2500 |  |  | 22 | 2500 |  |  | 23 | 2500 |  |  | 17.5 | 3000 |  |  |  | 17.5 | 3800 | 0.093 | [6 empty] | 17.5 | 3500 | 0.073 |  |  | 17.5 | 6200 | 0.1 |  |  | 17.5 | 5600 | 0.075 | 0.1
22 | 1500 |  |  | 23 | 1500 |  |  | 23 | 2500 |  |  | 23 | 2500 |  |  | 24 | 2500 |  |  | 18 | 3000 |  |  |  | 18 | 3800 | 0.085 | [6 empty] | 18 | 3500 | 0.067 |  |  | 18 | 6200 | 0.092 |  |  | 18 | 5600 | 0.069 | 0.09
23 | 1500 |  |  | 24 | 1500 |  |  | 24 | 2500 |  |  | 24 | 2500 |  |  | 25 | 2500 |  |  | 18.5 | 3000 |  |  |  | 18.5 | 3800 | 0.078 | [6 empty] | 18.5 | 3500 | 0.062 |  |  | 18.5 | 6200 | 0.085 |  |  | 18.5 | 5600 | 0.064 | 0.09
24 | 1500 |  |  | 25 | 1500 |  |  | 25 | 2500 |  |  | 25 | 2500 | [6 empty] | 19 | 3000 |  |  |  | 19 | 3800 | 0.072 | [6 empty] | 19 | 3500 | 0.057 |  |  | 19 | 6200 | 0.078 |  |  | 19 | 5600 | 0.059 | 0.08
25 | 1500 | [18 empty] | 19.5 | 3000 |  |  |  | 19.5 | 3800 | 0.067 | [6 empty] | 19.5 | 3500 | 0.053 |  |  | 19.5 | 6200 | 0.072 |  |  | 19.5 | 5600 | 0.054 | 0.07
[20 empty] | 20 | 3000 |  |  |  | 20 | 3800 | 0.062 | [6 empty] | 20 | 3500 | 0.049 |  |  | 20 | 6200 | 0.067 |  |  | 20 | 5600 | 0.05 | 0.07
[20 empty] | 20.5 | 3000 |  |  |  | 20.5 | 3800 | 0.058 | [6 empty] | 20.5 | 3500 | 0.045 |  |  | 20.5 | 6200 | 0.062 |  |  | 20.5 | 5600 | 0.047 | 0.06
[20 empty] | 21 | 3000 |  |  |  | 21 | 3800 | 0.054 | [6 empty] | 21 | 3500 | 0.042 |  |  | 21 | 6200 | 0.058 |  |  | 21 | 5600 | 0.043 | 0.06
[20 empty] | 21.5 | 3000 |  |  |  | 21.5 | 3800 | 0.05 | [6 empty] | 21.5 | 3500 | 0.039 |  |  | 21.5 | 6200 | 0.054 |  |  | 21.5 | 5600 | 0.041 | 0.06
[20 empty] | 22 | 3000 |  |  |  | 22 | 3800 | 0.047 | [6 empty] | 22 | 3500 | 0.037 |  |  | 22 | 6200 | 0.05 |  |  | 22 | 5600 | 0.038 | 0.05
[25 empty] | 22.5 | 3800 | 0.044 | [11 empty] | 22.5 | 6200 | 0.047
[20 empty] | Schall/ noise 106,5dB @ P=95% |  |  |  |  | 23 | 3800 | 0.041 | [6 empty] | [m/s] | Alle |  |  |  | 23 | 6200 | 0.044
[25 empty] | 23.5 | 3800 | 0.038 | [6 empty] | 0.95 | 105,5*) |  |  |  | 23.5 | 6200 | 0.041 |  |  | [m/s] | Alle
[25 empty] | 24 | 3800 | 0.036 | [6 empty] | 8 | 105,5*) |  |  |  | 24 | 6200 | 0.039 |  |  | 0.95 | 105,4*)
[25 empty] | 24.5 | 3800 | 0.034 | [6 empty] | 10 | 105,5*) |  |  |  | 24.5 | 6200 | 0.036 |  |  | 8 | 105,4*)
[25 empty] | 25 | 3800 | 0.032 | [11 empty] | 25 | 6200 | 0.034 |  |  | 10 | 105,4*)
[25 empty] | [m/s] | Alle
[25 empty] | 0.95 | 104,8*)
[25 empty] | 8 | 104,8*)
[25 empty] | 10 | 104,8*)

## Vestas
| Vestas V90-2000 GS (Synchron Generat.) |  |  |  | Vestas V100-1.8 (Asynchron Gen. /DFIG) |  |  |  | Vestas V100-1.8 GS (Synchron Generator) |  |  |  | Vestas V112-3000 |  |  |  | Vestas V112-3075 |  |  |  | Vestas V112-3.3 |  |  |  | Vestas V112-3.45 |  |  |  | Vestas V117-3.3 |  |  |  | Vestas V117-3.45 |  |  |  | Vestas V117-3.6 |  |  |  | Vestas V126-3.0 Gridstreamer |  |  |  | Vestas V126-3.3 |  |  |  | Vestas V126-3.45 |  |  |  | Vestas V136-3.45 |  |  | Vestas V136-4.0 (4.2) |  |  |  | Vestas V150-4.0/4.2 |  |  |  | Vestas V150-5.6/6.0 |  |  |  |  | Vestas V163-6.0 |  |  |  |  | Vestas V162-6.2 |  |  | Vestas V162-7.2 |  |  |  | Vestas V172-7.2
| (berechnet/calculated) |  |  |  | (berechnet/calculated) |  |  |  | (berechnet/calculated) |  |  |  | (veraltet/obsolete) |  |  |  | (berechnet/calculated) |  |  |  | (berechnet/calculated) |  |  |  | (berechnet/calculated) |  |  |  | (berechnet/calculated) |  |  |  | (berechnet/calculated) |  |  |  | (berechnet/calculated) |  |  |  | (berechnet/calculated) |  |  |  | (berechnet/calculated) |  |  |  | (berechnet/calculated) |  |  |  | (berechnet/calculated) |  | 3.2023 |  | (berechnet/calculated) |  | 3.2023 |  | (berechnet/calculated) |  | 3.2023 |  | (berechnet/calculated) |  | 3.2023 |  |  | (berechnet/calculated) |  | 3.2023 |  | (berechnet/calculated) |  | 3.2023 |  | (berechnet/calculated) |  | 3.2023 |  | (berechnet/calculated) |  | 3.2023
v [m/s] | P [kW] | cp | ct | v [m/s] | P [kW] | cp | ct | v [m/s] | P [kW] | cp | ct | v [m/s] | P [kW] | cp | ct | v [m/s] | P [kW] | cp | ct | v [m/s] | P [kW] | cp | ct | v [m/s] | P [kW] | cp | ct | v [m/s] | P [kW] | cp | ct | v [m/s] | P [kW] | cp | ct | v [m/s] | P [kW] | cp | ct | v [m/s] | P [kW] | cp | ct | v [m/s] | P [kW] | cp | ct | v [m/s] | P [kW] | cp | ct | v [m/s] | P [kW] | cp | ct | Wind- geschw. [m/s] | Leistung [kW] | Cp | ct | v [m/s] | P [kW] | cp | ct | v [m/s] | P [kW] | cp | ct |  | v [m/s] | P [kW] | cp | ct | v [m/s] | P [kW] | cp | ct | v [m/s] | P [kW] | cp | ct | v [m/s] | P [kW] | cp | ct
4 | 75 | 0.301 | 0.838 | 3 | 13 | 0.1 | 0.868 | 3 | 12 | 0.092 | 0.87 | 3 | 23 | 0.141 | 0.913 | 3 | 26 | 0.16 | 0.897 | 3 | 22 | 0.135 | 0.904 | 3 | 7 | 0.043 | 0.891 | 3 | 24 | 0.135 | 0.952 | 3 | 22 | 0.124 | 0.873 | 3 | 22 | 0.124 | 0.873 | 3 | 20 | 0.097 | 0.93 | 3 | 30 | 0.145 | 0.918 | 3 | 35 | 0.17 | 0.892 | 3 | 49 | 0.204 | 0.868 | 3 | 57 | 0.237 | 0.879 | 3 | 81 | 0.277 | 0.886 | 3 | 40 | 0.137 | 0.862 |  | 3 | 32 | 0.094 | 0.908 | 3 | 34 | 0.1 | 0.908 | 3 | 42 | 0.123 | 0.93 | 3 | 32 | 0.083 | 0.969
4.5 | 128 | 0.36 | 0.819 | 3.5 | 52 | 0.252 | 0.89 | 3.5 | 40 | 0.194 | 0.891 | 3.5 | 68 | 0.263 | 0.865 | 3.5 | 73 | 0.282 | 0.846 | 3.5 | 73 | 0.282 | 0.857 | 3.5 | 53 | 0.205 | 0.885 | 3.5 | 80 | 0.283 | 0.912 | 3.5 | 78 | 0.276 | 0.849 | 3.5 | 78 | 0.276 | 0.849 | 3.5 | 88 | 0.269 | 0.874 | 3.5 | 97 | 0.296 | 0.886 | 3.5 | 101 | 0.308 | 0.852 | 3.5 | 127 | 0.333 | 0.842 | 3.5 | 133 | 0.349 | 0.852 | 3.5 | 172 | 0.371 | 0.845 | 3.5 | 135 | 0.291 | 0.84 |  | 3.5 | 150 | 0.277 | 0.882 | 3.5 | 150 | 0.277 | 0.882 | 3.5 | 113 | 0.209 | 0.871 | 3.5 | 129 | 0.211 | 0.885
5 | 190 | 0.39 | 0.81 | 4 | 108 | 0.351 | 0.882 | 4 | 93 | 0.302 | 0.882 | 4 | 130 | 0.337 | 0.833 | 4 | 133 | 0.344 | 0.819 | 4 | 134 | 0.347 | 0.828 | 4 | 123 | 0.318 | 0.865 | 4 | 147 | 0.349 | 0.856 | 4 | 150 | 0.356 | 0.834 | 4 | 150 | 0.356 | 0.835 | 4 | 173 | 0.354 | 0.852 | 4 | 179 | 0.366 | 0.844 | 4 | 184 | 0.376 | 0.821 | 4 | 224 | 0.393 | 0.832 | 4 | 225 | 0.395 | 0.853 | 4 | 285 | 0.411 | 0.828 | 4 | 250 | 0.361 | 0.808 |  | 4 | 292 | 0.361 | 0.853 | 4 | 292 | 0.361 | 0.853 | 4 | 254 | 0.314 | 0.846 | 4 | 288 | 0.316 | 0.834
5.5 | 265 | 0.409 | 0.806 | 4.5 | 177 | 0.404 | 0.854 | 4.5 | 161 | 0.367 | 0.854 | 4.5 | 206 | 0.375 | 0.821 | 4.5 | 207 | 0.376 | 0.81 | 4.5 | 209 | 0.38 | 0.819 | 4.5 | 208 | 0.378 | 0.839 | 4.5 | 228 | 0.38 | 0.83 | 4.5 | 237 | 0.395 | 0.828 | 4.5 | 237 | 0.395 | 0.828 | 4.5 | 276 | 0.397 | 0.831 | 4.5 | 278 | 0.399 | 0.814 | 4.5 | 283 | 0.407 | 0.825 | 4.5 | 339 | 0.418 | 0.843 | 4.5 | 338 | 0.417 | 0.857 | 4.5 | 424 | 0.43 | 0.825 | 4.5 | 391 | 0.396 | 0.791 |  | 4.5 | 467 | 0.406 | 0.837 | 4.5 | 467 | 0.406 | 0.837 | 4.5 | 426 | 0.37 | 0.83 | 4.5 | 481 | 0.371 | 0.818
6 | 354 | 0.421 | 0.806 | 5 | 256 | 0.426 | 0.826 | 5 | 241 | 0.401 | 0.825 | 5 | 301 | 0.399 | 0.817 | 5 | 302 | 0.4 | 0.807 | 5 | 302 | 0.4 | 0.814 | 5 | 309 | 0.41 | 0.84 | 5 | 327 | 0.397 | 0.823 | 5 | 340 | 0.413 | 0.827 | 5 | 340 | 0.413 | 0.827 | 5 | 397 | 0.416 | 0.811 | 5 | 397 | 0.416 | 0.801 | 5 | 404 | 0.423 | 0.831 | 5 | 480 | 0.432 | 0.837 | 5 | 479 | 0.431 | 0.851 | 5 | 596 | 0.441 | 0.82 | 5 | 563 | 0.416 | 0.784 |  | 5 | 676 | 0.428 | 0.82 | 5 | 676 | 0.428 | 0.819 | 5 | 633 | 0.401 | 0.812 | 5 | 715 | 0.402 | 0.812
6.5 | 459 | 0.429 | 0.807 | 5.5 | 350 | 0.437 | 0.809 | 5.5 | 336 | 0.42 | 0.807 | 5.5 | 418 | 0.416 | 0.815 | 5.5 | 416 | 0.414 | 0.808 | 5.5 | 415 | 0.413 | 0.812 | 5.5 | 427 | 0.425 | 0.84 | 5.5 | 449 | 0.41 | 0.822 | 5.5 | 466 | 0.425 | 0.825 | 5.5 | 466 | 0.425 | 0.825 | 5.5 | 540 | 0.425 | 0.803 | 5.5 | 539 | 0.424 | 0.797 | 5.5 | 550 | 0.433 | 0.826 | 5.5 | 651 | 0.44 | 0.832 | 5.5 | 650 | 0.439 | 0.847 | 5.5 | 808 | 0.449 | 0.817 | 5.5 | 775 | 0.43 | 0.784 |  | 5.5 | 927 | 0.441 | 0.814 | 5.5 | 927 | 0.441 | 0.813 | 5.5 | 883 | 0.42 | 0.805 | 5.5 | 999 | 0.422 | 0.815
7 | 582 | 0.435 | 0.808 | 6 | 458 | 0.441 | 0.803 | 6 | 446 | 0.429 | 0.802 | 6 | 557 | 0.427 | 0.812 | 6 | 554 | 0.425 | 0.805 | 6 | 552 | 0.423 | 0.807 | 6 | 567 | 0.435 | 0.834 | 6 | 597 | 0.42 | 0.817 | 6 | 617 | 0.434 | 0.82 | 6 | 617 | 0.434 | 0.82 | 6 | 712 | 0.432 | 0.794 | 6 | 711 | 0.431 | 0.79 | 6 | 725 | 0.439 | 0.818 | 6 | 857 | 0.446 | 0.826 | 6 | 856 | 0.445 | 0.842 | 6 | 1061 | 0.454 | 0.813 | 6 | 1032 | 0.441 | 0.785 |  | 6 | 1229 | 0.451 | 0.812 | 6 | 1229 | 0.451 | 0.812 | 6 | 1189 | 0.436 | 0.806 | 6 | 1340 | 0.436 | 0.814
7.5 | 723 | 0.44 | 0.804 | 6.5 | 589 | 0.446 | 0.819 | 6.5 | 575 | 0.435 | 0.801 | 6.5 | 720 | 0.434 | 0.808 | 6.5 | 717 | 0.433 | 0.801 | 6.5 | 714 | 0.431 | 0.802 | 6.5 | 732 | 0.442 | 0.827 | 6.5 | 772 | 0.427 | 0.811 | 6.5 | 796 | 0.44 | 0.816 | 6.5 | 796 | 0.44 | 0.816 | 6.5 | 914 | 0.436 | 0.785 | 6.5 | 913 | 0.435 | 0.782 | 6.5 | 932 | 0.444 | 0.809 | 6.5 | 1099 | 0.45 | 0.819 | 6.5 | 1100 | 0.45 | 0.836 | 6.5 | 1360 | 0.458 | 0.808 | 6.5 | 1337 | 0.45 | 0.786 |  | 6.5 | 1584 | 0.457 | 0.81 | 6.5 | 1584 | 0.457 | 0.81 | 6.5 | 1549 | 0.447 | 0.808 | 6.5 | 1739 | 0.445 | 0.81
8 | 883 | 0.443 | 0.791 | 7 | 744 | 0.451 | 0.809 | 7 | 727 | 0.441 | 0.803 | 7 | 912 | 0.441 | 0.804 | 7 | 907 | 0.438 | 0.798 | 7 | 906 | 0.438 | 0.795 | 7 | 927 | 0.448 | 0.82 | 7 | 978 | 0.433 | 0.804 | 7 | 1006 | 0.445 | 0.815 | 7 | 1006 | 0.445 | 0.815 | 7 | 1151 | 0.439 | 0.776 | 7 | 1150 | 0.439 | 0.772 | 7 | 1172 | 0.447 | 0.805 | 7 | 1382 | 0.453 | 0.811 | 7 | 1386 | 0.454 | 0.829 | 7 | 1711 | 0.461 | 0.807 | 7 | 1693 | 0.456 | 0.786 |  | 7 | 2000 | 0.462 | 0.807 | 7 | 2000 | 0.462 | 0.807 | 7 | 1969 | 0.455 | 0.808 | 7 | 2203 | 0.451 | 0.805
8.5 | 1058 | 0.442 | 0.766 | 7.5 | 916 | 0.451 | 0.805 | 7.5 | 900 | 0.443 | 0.803 | 7.5 | 1130 | 0.444 | 0.8 | 7.5 | 1126 | 0.442 | 0.793 | 7.5 | 1123 | 0.441 | 0.788 | 7.5 | 1149 | 0.451 | 0.812 | 7.5 | 1214 | 0.437 | 0.797 | 7.5 | 1247 | 0.449 | 0.804 | 7.5 | 1247 | 0.449 | 0.804 | 7.5 | 1420 | 0.441 | 0.765 | 7.5 | 1420 | 0.441 | 0.763 | 7.5 | 1446 | 0.449 | 0.794 | 7.5 | 1705 | 0.454 | 0.803 | 7.5 | 1710 | 0.456 | 0.821 | 7.5 | 2102 | 0.46 | 0.799 | 7.5 | 2101 | 0.46 | 0.787 |  | 7.5 | 2476 | 0.465 | 0.804 | 7.5 | 2476 | 0.465 | 0.804 | 7.5 | 2449 | 0.46 | 0.807 | 7.5 | 2729 | 0.455 | 0.797
9 | 1240 | 0.437 | 0.73 | 8 | 1106 | 0.449 | 0.792 | 8 | 1094 | 0.444 | 0.796 | 8 | 1377 | 0.446 | 0.798 | 8 | 1375 | 0.445 | 0.788 | 8 | 1370 | 0.443 | 0.781 | 8 | 1401 | 0.453 | 0.803 | 8 | 1482 | 0.44 | 0.79 | 8 | 1522 | 0.451 | 0.794 | 8 | 1522 | 0.451 | 0.794 | 8 | 1723 | 0.441 | 0.754 | 8 | 1723 | 0.441 | 0.753 | 8 | 1760 | 0.45 | 0.778 | 8 | 2067 | 0.454 | 0.794 | 8 | 2077 | 0.456 | 0.82 | 8 | 2548 | 0.46 | 0.791 | 8 | 2565 | 0.463 | 0.787 |  | 8 | 3017 | 0.467 | 0.8 | 8 | 3017 | 0.467 | 0.799 | 8 | 2994 | 0.463 | 0.804 | 8 | 3324 | 0.456 | 0.788
9.5 | 1427 | 0.427 | 0.689 | 8.5 | 1312 | 0.444 | 0.762 | 8.5 | 1304 | 0.441 | 0.772 | 8.5 | 1654 | 0.446 | 0.794 | 8.5 | 1652 | 0.446 | 0.781 | 8.5 | 1648 | 0.445 | 0.773 | 8.5 | 1688 | 0.455 | 0.801 | 8.5 | 1783 | 0.441 | 0.782 | 8.5 | 1831 | 0.453 | 0.79 | 8.5 | 1830 | 0.453 | 0.786 | 8.5 | 2063 | 0.44 | 0.748 | 8.5 | 2060 | 0.439 | 0.742 | 8.5 | 2104 | 0.449 | 0.765 | 8.5 | 2460 | 0.45 | 0.775 | 8.5 | 2472 | 0.452 | 0.787 | 8.5 | 3021 | 0.454 | 0.765 | 8.5 | 3086 | 0.464 | 0.784 |  | 8.5 | 3624 | 0.467 | 0.793 | 8.5 | 3626 | 0.468 | 0.794 | 8.5 | 3607 | 0.465 | 0.801 | 8.5 | 3986 | 0.456 | 0.777
10 | 1604 | 0.412 | 0.643 | 9 | 1510 | 0.431 | 0.707 | 9 | 1510 | 0.431 | 0.724 | 9 | 1954 | 0.444 | 0.781 | 9 | 1958 | 0.445 | 0.771 | 9 | 1950 | 0.443 | 0.763 | 9 | 2006 | 0.456 | 0.796 | 9 | 2114 | 0.44 | 0.773 | 9 | 2178 | 0.454 | 0.789 | 9 | 2176 | 0.453 | 0.787 | 9 | 2433 | 0.437 | 0.741 | 9 | 2434 | 0.437 | 0.733 | 9 | 2482 | 0.446 | 0.751 | 9 | 2849 | 0.439 | 0.727 | 9 | 2858 | 0.441 | 0.722 | 9 | 3471 | 0.44 | 0.703 | 9 | 3657 | 0.463 | 0.769 |  | 9 | 4264 | 0.463 | 0.763 | 9 | 4284 | 0.465 | 0.775 | 9 | 4277 | 0.465 | 0.787 | 9 | 4685 | 0.452 | 0.75
10.5 | 1762 | 0.391 | 0.592 | 9.5 | 1663 | 0.403 | 0.629 | 9.5 | 1673 | 0.406 | 0.648 | 9.5 | 2272 | 0.439 | 0.755 | 9.5 | 2282 | 0.441 | 0.748 | 9.5 | 2268 | 0.438 | 0.745 | 9.5 | 2348 | 0.454 | 0.784 | 9.5 | 2463 | 0.436 | 0.755 | 9.5 | 2544 | 0.451 | 0.772 | 9.5 | 2541 | 0.45 | 0.769 | 9.5 | 2738 | 0.418 | 0.688 | 9.5 | 2804 | 0.428 | 0.706 | 9.5 | 2865 | 0.438 | 0.723 | 9.5 | 3174 | 0.416 | 0.653 | 9.5 | 3212 | 0.421 | 0.653 | 9.5 | 3820 | 0.412 | 0.624 | 9.5 | 4231 | 0.456 | 0.73 |  | 9.5 | 4859 | 0.449 | 0.701 | 9.5 | 4917 | 0.454 | 0.722 | 9.5 | 4914 | 0.454 | 0.734 | 9.5 | 5314 | 0.436 | 0.69
11 | 1893 | 0.365 | 0.537 | 10 | 1749 | 0.364 | 0.541 | 10 | 1771 | 0.368 | 0.559 | 10 | 2572 | 0.426 | 0.711 | 10 | 2585 | 0.428 | 0.705 | 10 | 2586 | 0.429 | 0.711 | 10 | 2693 | 0.446 | 0.753 | 10 | 2803 | 0.426 | 0.716 | 10 | 2905 | 0.441 | 0.733 | 10 | 2903 | 0.441 | 0.73 | 10 | 2920 | 0.382 | 0.596 | 10 | 3090 | 0.405 | 0.646 | 10 | 3187 | 0.417 | 0.665 | 10 | 3369 | 0.379 | 0.565 | 10 | 3548 | 0.399 | 0.595 | 10 | 4047 | 0.374 | 0.541 | 10 | 4777 | 0.441 | 0.674 |  | 10 | 5380 | 0.426 | 0.635 | 10 | 5483 | 0.434 | 0.657 | 10 | 5519 | 0.437 | 0.671 | 10 | 5904 | 0.415 | 0.628
11.5 | 1968 | 0.332 | 0.473 | 10.5 | 1784 | 0.32 | 0.457 | 10.5 | 1814 | 0.326 | 0.474 | 10.5 | 2808 | 0.402 | 0.643 | 10.5 | 2821 | 0.404 | 0.637 | 10.5 | 2868 | 0.411 | 0.657 | 10.5 | 3011 | 0.431 | 0.698 | 10.5 | 3063 | 0.402 | 0.645 | 10.5 | 3201 | 0.42 | 0.666 | 10.5 | 3209 | 0.421 | 0.667 | 10.5 | 2985 | 0.338 | 0.497 | 10.5 | 3238 | 0.366 | 0.556 | 10.5 | 3366 | 0.381 | 0.577 | 10.5 | 3434 | 0.333 | 0.476 | 10.5 | 3834 | 0.372 | 0.538 | 10.5 | 4146 | 0.331 | 0.46 | 10.5 | 5258 | 0.42 | 0.613 |  | 10.5 | 5734 | 0.392 | 0.559 | 10.5 | 5882 | 0.402 | 0.582 | 10.5 | 6098 | 0.417 | 0.615 | 10.5 | 6441 | 0.391 | 0.571
12 | 2005 | 0.298 | 0.412 | 11 | 1796 | 0.28 | 0.387 | 11 | 1829 | 0.286 | 0.401 | 11 | 2988 | 0.372 | 0.567 | 11 | 2997 | 0.373 | 0.56 | 11 | 3071 | 0.382 | 0.587 | 11 | 3252 | 0.405 | 0.627 | 11 | 3216 | 0.367 | 0.558 | 11 | 3374 | 0.385 | 0.58 | 11 | 3418 | 0.39 | 0.589 | 11 | 2999 | 0.295 | 0.415 | 11 | 3290 | 0.324 | 0.469 | 11 | 3433 | 0.338 | 0.489 | 11 | 3449 | 0.291 | 0.402 | 11 | 4029 | 0.34 | 0.479 | 11 | 4192 | 0.291 | 0.392 | 11 | 5642 | 0.392 | 0.55 |  | 11 | 5932 | 0.353 | 0.484 | 11 | 6114 | 0.364 | 0.504 | 11 | 6647 | 0.396 | 0.566 | 11 | 6854 | 0.362 | 0.513
12.5 | 2021 | 0.266 | 0.359 | 11.5 | 1799 | 0.246 | 0.332 | 11.5 | 1834 | 0.251 | 0.343 | 11.5 | 3046 | 0.332 | 0.48 | 11.5 | 3050 | 0.332 | 0.476 | 11.5 | 3201 | 0.349 | 0.514 | 11.5 | 3388 | 0.369 | 0.546 | 11.5 | 3281 | 0.328 | 0.473 | 11.5 | 3435 | 0.343 | 0.494 | 11.5 | 3543 | 0.354 | 0.513 | 11.5 | 3000 | 0.258 | 0.353 | 11.5 | 3299 | 0.284 | 0.396 | 11.5 | 3448 | 0.297 | 0.415 | 11.5 | 3450 | 0.255 | 0.343 | 11.5 | 4140 | 0.306 | 0.42 | 11.5 | 4199 | 0.255 | 0.336 | 11.5 | 5867 | 0.356 | 0.482 |  | 11.5 | 5983 | 0.312 | 0.413 | 11.5 | 6176 | 0.322 | 0.43 | 11.5 | 7015 | 0.365 | 0.508 | 11.5 | 7078 | 0.327 | 0.451
13 | 2027 | 0.237 | 0.314 | 12 | 1800 | 0.217 | 0.287 | 12 | 1835 | 0.221 | 0.297 | 12 | 3065 | 0.294 | 0.409 | 12 | 3067 | 0.294 | 0.406 | 12 | 3266 | 0.313 | 0.445 | 12 | 3436 | 0.33 | 0.469 | 12 | 3297 | 0.29 | 0.402 | 12 | 3448 | 0.303 | 0.421 | 12 | 3589 | 0.315 | 0.442 | 12 | 3000 | 0.227 | 0.305 | 12 | 3300 | 0.25 | 0.34 | 12 | 3450 | 0.261 | 0.356 | 12 | 3450 | 0.224 | 0.297 | 12 | 4185 | 0.272 | 0.365 | 12 | 4200 | 0.225 | 0.291 | 12 | 5956 | 0.318 | 0.417 |  | 12 | 5998 | 0.275 | 0.356 | 12 | 6197 | 0.284 | 0.37 | 12 | 7158 | 0.328 | 0.444 | 12 | 7160 | 0.291 | 0.392
13.5 | 2029 | 0.212 | 0.277 | 13 | 1800 | 0.17 | 0.221 | 12.5 | 1835 | 0.195 | 0.259 | 12.5 | 3073 | 0.261 | 0.353 | 12.5 | 3074 | 0.261 | 0.351 | 12.5 | 3291 | 0.279 | 0.385 | 12.5 | 3448 | 0.293 | 0.403 | 12.5 | 3300 | 0.257 | 0.346 | 12.5 | 3450 | 0.268 | 0.362 | 12.5 | 3599 | 0.28 | 0.381 | 12.5 | 3000 | 0.201 | 0.267 | 12.5 | 3300 | 0.221 | 0.296 | 12.5 | 3450 | 0.231 | 0.309 | 12.5 | 3450 | 0.199 | 0.26 | 12.5 | 4197 | 0.242 | 0.318 | 12.5 | 4200 | 0.199 | 0.255 | 12.5 | 5988 | 0.283 | 0.362 |  | 12.5 | 6000 | 0.243 | 0.31 | 12.5 | 6200 | 0.251 | 0.322 | 12.5 | 7189 | 0.292 | 0.384 | 12.5 | 7195 | 0.259 | 0.341
14 | 2030 | 0.19 | 0.246 | 14 | 1800 | 0.136 | 0.176 | 13 | 1835 | 0.174 | 0.228 | 13 | 3075 | 0.232 | 0.308 | 13 | 3075 | 0.232 | 0.307 | 13 | 3298 | 0.249 | 0.335 | 13 | 3450 | 0.26 | 0.351 | 13 | 3300 | 0.228 | 0.302 | 13 | 3450 | 0.238 | 0.316 | 13 | 3600 | 0.249 | 0.332 | 13 | 3000 | 0.179 | 0.235 | 13 | 3300 | 0.197 | 0.26 | 13 | 3450 | 0.206 | 0.271 | 13 | 3450 | 0.176 | 0.229 | 13 | 4199 | 0.215 | 0.279 | 13 | 4200 | 0.177 | 0.225 | 13 | 5998 | 0.252 | 0.316 |  | 13 | 6000 | 0.216 | 0.273 | 13 | 6200 | 0.224 | 0.283 | 13 | 7198 | 0.26 | 0.336 | 13 | 7200 | 0.23 | 0.299
14.5 | 2030 | 0.171 | 0.219 | 15 | 1800 | 0.111 | 0.142 | 13.5 | 1835 | 0.155 | 0.203 | 13.5 | 3075 | 0.207 | 0.272 | 13.5 | 3075 | 0.207 | 0.271 | 13.5 | 3299 | 0.222 | 0.296 | 13.5 | 3450 | 0.232 | 0.31 | 13.5 | 3300 | 0.204 | 0.267 | 13.5 | 3450 | 0.213 | 0.281 | 13.5 | 3600 | 0.222 | 0.294 | 13.5 | 3000 | 0.16 | 0.21 | 13.5 | 3300 | 0.176 | 0.232 | 13.5 | 3450 | 0.184 | 0.242 | 13.5 | 3450 | 0.158 | 0.205 | 13.5 | 4200 | 0.192 | 0.248 | 13.5 | 4200 | 0.158 | 0.2 | 13.5 | 6000 | 0.225 | 0.279 |  | 13.5 | 6000 | 0.193 | 0.242 | 13.5 | 6200 | 0.2 | 0.25 | 13.5 | 7200 | 0.232 | 0.296 | 13.5 | 7200 | 0.206 | 0.264
15 | 2030 | 0.154 | 0.197 | 16 | 1800 | 0.091 | 0.117 | 14 | 1835 | 0.139 | 0.181 | 14 | 3075 | 0.186 | 0.241 | 14 | 3075 | 0.186 | 0.24 | 14 | 3300 | 0.199 | 0.263 | 14 | 3450 | 0.208 | 0.275 | 14 | 3300 | 0.183 | 0.237 | 14 | 3450 | 0.191 | 0.249 | 14 | 3600 | 0.199 | 0.261 | 14 | 3000 | 0.143 | 0.188 | 14 | 3300 | 0.157 | 0.207 | 14 | 3450 | 0.165 | 0.215 | 14 | 3450 | 0.141 | 0.183 | 14 | 4200 | 0.172 | 0.22 | 14 | 4200 | 0.141 | 0.179 | 14 | 6000 | 0.202 | 0.247 |  | 14 | 6000 | 0.173 | 0.216 | 14 | 6200 | 0.179 | 0.223 | 14 | 7200 | 0.208 | 0.262 | 14 | 7200 | 0.184 | 0.235
15.5 | 2030 | 0.14 | 0.178 | 17 | 1800 | 0.076 | 0.098 | 14.5 | 1835 | 0.125 | 0.163 | 14.5 | 3075 | 0.167 | 0.216 | 14.5 | 3075 | 0.167 | 0.215 | 14.5 | 3300 | 0.179 | 0.234 | 14.5 | 3450 | 0.188 | 0.245 | 14.5 | 3300 | 0.164 | 0.212 | 14.5 | 3450 | 0.172 | 0.223 | 14.5 | 3600 | 0.179 | 0.233 | 14.5 | 3000 | 0.129 | 0.169 | 14.5 | 3300 | 0.142 | 0.185 | 14.5 | 3450 | 0.148 | 0.193 | 14.5 | 3450 | 0.127 | 0.164 | 14.5 | 4200 | 0.155 | 0.197 | 14.5 | 4200 | 0.127 | 0.161 | 14.5 | 6000 | 0.182 | 0.221 |  | 14.5 | 6000 | 0.156 | 0.193 | 14.5 | 6200 | 0.161 | 0.2 | 14.5 | 7200 | 0.187 | 0.234 | 14.5 | 7200 | 0.166 | 0.21
16 | 2030 | 0.127 | 0.161 | 18 | 1800 | 0.064 | 0.084 | 15 | 1835 | 0.113 | 0.146 | 15 | 3075 | 0.151 | 0.194 | 15 | 3075 | 0.151 | 0.193 | 15 | 3300 | 0.162 | 0.209 | 15 | 3450 | 0.169 | 0.219 | 15 | 3300 | 0.148 | 0.189 | 15 | 3450 | 0.155 | 0.199 | 15 | 3600 | 0.162 | 0.209 | 15 | 3000 | 0.116 | 0.152 | 15 | 3300 | 0.128 | 0.166 | 15 | 3450 | 0.134 | 0.173 | 15 | 3450 | 0.115 | 0.148 | 15 | 4200 | 0.14 | 0.177 | 15 | 4200 | 0.115 | 0.145 | 15 | 6000 | 0.164 | 0.198 |  | 15 | 6000 | 0.141 | 0.174 | 15 | 6200 | 0.146 | 0.18 | 15 | 7200 | 0.169 | 0.21 | 15 | 7200 | 0.15 | 0.188
16.5 | 2030 | 0.116 | 0.147 | 19 | 1800 | 0.055 | 0.072 | 15.5 | 1835 | 0.102 | 0.132 | 15.5 | 3075 | 0.137 | 0.175 | 15.5 | 3075 | 0.137 | 0.175 | 15.5 | 3300 | 0.147 | 0.189 | 15.5 | 3450 | 0.154 | 0.198 | 15.5 | 3300 | 0.135 | 0.171 | 15.5 | 3450 | 0.141 | 0.18 | 15.5 | 3600 | 0.147 | 0.188 | 15.5 | 3000 | 0.105 | 0.138 | 15.5 | 3300 | 0.116 | 0.151 | 15.5 | 3450 | 0.121 | 0.157 | 15.5 | 3450 | 0.104 | 0.134 | 15.5 | 4200 | 0.127 | 0.16 | 15.5 | 4200 | 0.104 | 0.132 | 15.5 | 6000 | 0.149 | 0.179 |  | 15.5 | 6000 | 0.128 | 0.158 | 15.5 | 6200 | 0.132 | 0.163 | 15.5 | 7200 | 0.153 | 0.19 | 15.5 | 7200 | 0.136 | 0.17
17 | 2030 | 0.106 | 0.134 | 20 | 1800 | 0.047 | 0.062 | 16 | 1835 | 0.093 | 0.12 | 16 | 3075 | 0.124 | 0.159 | 16 | 3075 | 0.124 | 0.159 | 16 | 3300 | 0.134 | 0.171 | 16 | 3450 | 0.14 | 0.18 | 16 | 3300 | 0.122 | 0.155 | 16 | 3450 | 0.128 | 0.164 | 16 | 3600 | 0.133 | 0.171 | 16 | 3000 | 0.096 | 0.126 | 16 | 3300 | 0.105 | 0.137 | 16 | 3450 | 0.11 | 0.143 | 16 | 3450 | 0.095 | 0.122 | 16 | 4200 | 0.115 | 0.145 | 16 | 4200 | 0.095 | 0.12 | 16 | 6000 | 0.135 | 0.162 |  | 16 | 6000 | 0.116 | 0.144 | 16 | 6200 | 0.12 | 0.148 | 16 | 7200 | 0.139 | 0.172 | 16 | 7200 | 0.124 | 0.155
17.5 | 2030 | 0.097 | 0.122 |  |  |  |  | 16.5 | 1835 | 0.085 | 0.11 | 16.5 | 3075 | 0.113 | 0.145 | 16.5 | 3075 | 0.113 | 0.145 | 16.5 | 3300 | 0.122 | 0.156 | 16.5 | 3450 | 0.127 | 0.164 | 16.5 | 3300 | 0.112 | 0.141 | 16.5 | 3450 | 0.117 | 0.149 | 16.5 | 3600 | 0.122 | 0.156 | 16.5 | 3000 | 0.087 | 0.115 | 16.5 | 3300 | 0.096 | 0.125 | 16.5 | 3450 | 0.101 | 0.131 | 16.5 | 3450 | 0.086 | 0.112 | 16.5 | 4200 | 0.105 | 0.133 | 16.5 | 4200 | 0.086 | 0.11 | 16.5 | 6000 | 0.123 | 0.147 |  | 16.5 | 6000 | 0.106 | 0.131 | 16.5 | 6200 | 0.109 | 0.135 | 16.5 | 7200 | 0.127 | 0.157 | 16.5 | 7200 | 0.113 | 0.141
18 | 2030 | 0.089 | 0.112 | Schall/ noise: 105,0dB @ P=95% |  |  |  | 17 | 1835 | 0.078 | 0.101 | 17 | 3075 | 0.104 | 0.133 | 17 | 3075 | 0.104 | 0.132 | 17 | 3300 | 0.111 | 0.142 | 17 | 3450 | 0.116 | 0.15 | 17 | 3300 | 0.102 | 0.129 | 17 | 3450 | 0.107 | 0.137 | 17 | 3600 | 0.111 | 0.142 | 17 | 3000 | 0.08 | 0.105 | 17 | 3300 | 0.088 | 0.115 | 17 | 3450 | 0.092 | 0.12 | 17 | 3450 | 0.079 | 0.102 | 17 | 4200 | 0.096 | 0.121 | 17 | 4200 | 0.079 | 0.101 | 17 | 5842 | 0.11 | 0.131 |  | 17 | 6000 | 0.097 | 0.12 | 17 | 6186 | 0.1 | 0.124 | 17 | 7200 | 0.116 | 0.143 | 17 | 7200 | 0.103 | 0.129
18.5 | 2030 | 0.082 | 0.104 |  |  |  |  | 17.5 | 1835 | 0.071 | 0.093 | 17.5 | 3075 | 0.095 | 0.122 | 17.5 | 3075 | 0.095 | 0.121 | 17.5 | 3300 | 0.102 | 0.131 | 17.5 | 3450 | 0.107 | 0.138 | 17.5 | 3300 | 0.094 | 0.118 | 17.5 | 3450 | 0.098 | 0.125 | 17.5 | 3600 | 0.102 | 0.131 | 17.5 | 3000 | 0.073 | 0.097 | 17.5 | 3300 | 0.081 | 0.106 | 17.5 | 3450 | 0.084 | 0.11 | 17.5 | 3450 | 0.072 | 0.094 | 17.5 | 4200 | 0.088 | 0.111 | 17.5 | 4200 | 0.072 | 0.093 | 17.5 | 5585 | 0.096 | 0.116 |  | 17.5 | 6000 | 0.089 | 0.111 | 17.5 | 6077 | 0.09 | 0.113 | 17.5 | 7200 | 0.106 | 0.132 | 17.5 | 7194 | 0.094 | 0.119
19 | 2030 | 0.076 | 0.096 |  |  |  |  | 18 | 1835 | 0.065 | 0.086 | 18 | 3075 | 0.087 | 0.112 | 18 | 3075 | 0.087 | 0.112 | 18 | 3300 | 0.094 | 0.12 | 18 | 3450 | 0.098 | 0.127 | 18 | 3300 | 0.086 | 0.109 | 18 | 3450 | 0.09 | 0.115 | 18 | 3600 | 0.094 | 0.12 | 18 | 3000 | 0.067 | 0.09 | 18 | 3300 | 0.074 | 0.098 | 18 | 3450 | 0.077 | 0.102 | 18 | 3450 | 0.066 | 0.087 | 18 | 4200 | 0.081 | 0.103 | 18 | 4163 | 0.066 | 0.085 | 18 | 5353 | 0.085 | 0.102 |  | 18 | 5846 | 0.079 | 0.1 | 18 | 5853 | 0.079 | 0.1 | 18 | 7200 | 0.098 | 0.122 | 18 | 7124 | 0.086 | 0.108
19.5 | 2030 | 0.07 | 0.089 |  |  |  |  | 18.5 | 1835 | 0.06 | 0.079 | 18.5 | 3075 | 0.08 | 0.103 | 18.5 | 3075 | 0.08 | 0.103 | 18.5 | 3300 | 0.086 | 0.111 | 18.5 | 3450 | 0.09 | 0.117 | 18.5 | 3300 | 0.079 | 0.101 | 18.5 | 3450 | 0.083 | 0.107 | 18.5 | 3600 | 0.086 | 0.111 | 18.5 | 3000 | 0.062 | 0.083 | 18.5 | 3300 | 0.068 | 0.09 | 18.5 | 3450 | 0.071 | 0.094 | 18.5 | 3450 | 0.061 | 0.081 | 18.5 | 4200 | 0.075 | 0.095 | 18.5 | 4081 | 0.06 | 0.078 | 18.5 | 5121 | 0.075 | 0.09 |  | 18.5 | 5581 | 0.07 | 0.089 | 18.5 | 5590 | 0.07 | 0.089 | 18.5 | 7191 | 0.09 | 0.112 | 18.5 | 6959 | 0.077 | 0.098
20 | 2030 | 0.065 | 0.083 |  |  |  |  | 19 | 1835 | 0.056 | 0.074 | 19 | 3075 | 0.074 | 0.096 | 19 | 3075 | 0.074 | 0.096 | 19 | 3300 | 0.08 | 0.102 | 19 | 3450 | 0.083 | 0.108 | 19 | 3300 | 0.073 | 0.093 | 19 | 3450 | 0.076 | 0.098 | 19 | 3600 | 0.08 | 0.102 | 19 | 3000 | 0.057 | 0.077 | 19 | 3300 | 0.063 | 0.083 | 19 | 3450 | 0.066 | 0.087 | 19 | 3450 | 0.057 | 0.075 | 19 | 4200 | 0.069 | 0.087 | 19 | 3998 | 0.054 | 0.07 | 19 | 4887 | 0.066 | 0.079 |  | 19 | 5360 | 0.062 | 0.079 | 19 | 5348 | 0.062 | 0.078 | 19 | 7113 | 0.082 | 0.102 | 19 | 6789 | 0.07 | 0.088
20.5 | 2030 | 0.06 | 0.077 |  |  |  |  | 19.5 | 1835 | 0.051 | 0.069 | 19.5 | 3075 | 0.069 | 0.089 | 19.5 | 3075 | 0.069 | 0.089 | 19.5 | 3300 | 0.074 | 0.095 | 19.5 | 3450 | 0.077 | 0.1 | 19.5 | 3300 | 0.068 | 0.086 | 19.5 | 3450 | 0.071 | 0.091 | 19.5 | 3600 | 0.074 | 0.095 | 19.5 | 3000 | 0.053 | 0.072 | 19.5 | 3300 | 0.058 | 0.078 | 19.5 | 3450 | 0.061 | 0.081 | 19.5 | 3450 | 0.052 | 0.069 | 19.5 | 4200 | 0.064 | 0.081 | 19.5 | 3898 | 0.049 | 0.064 | 19.5 | 4655 | 0.058 | 0.07 |  | 19.5 | 5128 | 0.055 | 0.07 | 19.5 | 5095 | 0.054 | 0.07 | 19.5 | 6956 | 0.074 | 0.093 | 19.5 | 6630 | 0.063 | 0.08
21 | 2030 | 0.056 | 0.072 |  |  |  |  | 20 | 1835 | 0.048 | 0.064 | 20 | 3075 | 0.064 | 0.083 | 20 | 3075 | 0.064 | 0.083 | 20 | 3300 | 0.068 | 0.088 | 20 | 3450 | 0.071 | 0.093 | 20 | 3300 | 0.063 | 0.08 | 20 | 3450 | 0.065 | 0.085 | 20 | 3600 | 0.068 | 0.089 | 20 | 3000 | 0.049 | 0.067 | 20 | 3300 | 0.054 | 0.072 | 20 | 3450 | 0.056 | 0.076 | 20 | 3450 | 0.048 | 0.065 | 20 | 4200 | 0.059 | 0.076 | 20 | 3774 | 0.044 | 0.058 | 20 | 4424 | 0.051 | 0.062 |  | 20 | 4844 | 0.048 | 0.062 | 20 | 4825 | 0.048 | 0.062 | 20 | 6682 | 0.066 | 0.083 | 20 | 6472 | 0.057 | 0.073
21.5 | 2030 | 0.052 | 0.067 | [8 empty] | 20.5 | 3075 | 0.059 | 0.077 | 20.5 | 3075 | 0.059 | 0.077 | 20.5 | 3300 | 0.063 | 0.082 | 20.5 | 3450 | 0.066 | 0.087 | 20.5 | 3300 | 0.058 | 0.074 | 20.5 | 3450 | 0.061 | 0.079 | 20.5 | 3600 | 0.063 | 0.083 | 20.5 | 3000 | 0.046 | 0.063 | 20.5 | 3300 | 0.05 | 0.068 | 20.5 | 3450 | 0.052 | 0.071 | 20.5 | 3450 | 0.045 | 0.061 | 20.5 | 4200 | 0.055 | 0.071 | 20.5 | 3613 | 0.039 | 0.052 | 20.5 | 4196 | 0.045 | 0.055 |  | 20.5 | 4555 | 0.042 | 0.055 | 20.5 | 4538 | 0.042 | 0.054 | 20.5 | 6305 | 0.058 | 0.073 | 20.5 | 6262 | 0.051 | 0.066
22 | 2030 | 0.049 | 0.063 |  |  |  |  | Schall/ noise: 106,0dB @ P=95% |  |  |  | 21 | 3075 | 0.055 | 0.072 | 21 | 3075 | 0.055 | 0.072 | 21 | 3300 | 0.059 | 0.077 | 21 | 3450 | 0.062 | 0.081 | 21 | 3300 | 0.054 | 0.069 | 21 | 3450 | 0.057 | 0.074 | 21 | 3600 | 0.059 | 0.077 | 21 | 3000 | 0.042 | 0.059 | 21 | 3300 | 0.047 | 0.063 | 21 | 3450 | 0.049 | 0.066 | 21 | 3450 | 0.042 | 0.057 | 21 | 4200 | 0.051 | 0.066 | 21 | 3416 | 0.034 | 0.046 | 21 | 3966 | 0.04 | 0.049 |  | 21 | 4268 | 0.037 | 0.048 | 21 | 4251 | 0.036 | 0.048 | 21 | 5865 | 0.05 | 0.064 | 21 | 5946 | 0.045 | 0.058
22.5 | 2030 | 0.046 | 0.059 | [8 empty] | 21.5 | 3075 | 0.051 | 0.068 | 21.5 | 3075 | 0.051 | 0.068 | 21.5 | 3300 | 0.055 | 0.072 | 21.5 | 3450 | 0.058 | 0.077 | 21.5 | 3300 | 0.05 | 0.066 | 21.5 | 3450 | 0.053 | 0.07 | 21.5 | 3600 | 0.055 | 0.073 | 21.5 | 3000 | 0.04 | 0.056 | 21.5 | 3300 | 0.043 | 0.06 | 21.5 | 3450 | 0.045 | 0.063 | 21.5 | 3450 | 0.039 | 0.054 | 21.5 | 4200 | 0.047 | 0.063 | 21.5 | 3190 | 0.03 | 0.041 | 21.5 | 3723 | 0.035 | 0.043 |  | 21.5 | 3985 | 0.032 | 0.043 | 21.5 | 3954 | 0.032 | 0.042 | 21.5 | 5397 | 0.043 | 0.056 | 21.5 | 5538 | 0.039 | 0.052
23 | 2030 | 0.043 | 0.055 | [8 empty] | 22 | 3075 | 0.048 | 0.064 | 22 | 3075 | 0.048 | 0.064 | 22 | 3300 | 0.051 | 0.068 | 22 | 3450 | 0.054 | 0.072 | 22 | 3300 | 0.047 | 0.061 | 22 | 3450 | 0.049 | 0.066 | 22 | 3600 | 0.051 | 0.069 | 22 | 3000 | 0.037 | 0.052 | 22 | 3300 | 0.041 | 0.056 | 22 | 3450 | 0.042 | 0.059 | 22 | 3450 | 0.036 | 0.051 | 22 | 4200 | 0.044 | 0.059 | 22 | 2929 | 0.025 | 0.036 | 22 | 3495 | 0.03 | 0.038 |  | 22 | 3690 | 0.027 | 0.038 | 22 | 3664 | 0.027 | 0.037 | 22 | 4928 | 0.037 | 0.048 | 22 | 5069 | 0.033 | 0.045
23.5 | 2030 | 0.04 | 0.052 | [8 empty] | 22.5 | 3075 | 0.045 | 0.06 | 22.5 | 3075 | 0.045 | 0.06 | 22.5 | 3300 | 0.048 | 0.064 | 22.5 | 3450 | 0.05 | 0.068 | 22.5 | 3300 | 0.044 | 0.058 | 22.5 | 3450 | 0.046 | 0.062 | 22.5 | 3600 | 0.048 | 0.064 | 22.5 | 3000 | 0.034 | 0.049 | 22.5 | 3300 | 0.038 | 0.053 | 22.5 | 3450 | 0.04 | 0.056 | 22.5 | 3450 | 0.034 | 0.048 | 22.5 | 4200 | 0.041 | 0.055 | 22.5 | 2657 | 0.022 | 0.031 | 22.5 | 3259 | 0.026 | 0.033 |  | 22.5 | 3383 | 0.024 | 0.033 | 22.5 | 3367 | 0.023 | 0.033 | 22.5 | 4459 | 0.031 | 0.041 | 22.5 | 4597 | 0.028 | 0.039
24 | 2030 | 0.038 | 0.049 | [8 empty] | 23 | 3075 | 0.042 | 0.056 | 23 | 3075 | 0.042 | 0.056 | 23 | 3300 | 0.045 | 0.06 | 23 | 3450 | 0.047 | 0.064 | 23 | 3300 | 0.041 | 0.054 | 23 | 3450 | 0.043 | 0.058 | 23 | 3600 | 0.045 | 0.06 | Türme: | [7 empty] | Türme: | 87m, 117m, 137m, 147m, 149m 166m |  |  | Türme: | 82m, 112m, 132m,142m, 149m |  |  | 23 | 4200 | 0.039 | 0.052 | 23 | 2376 | 0.018 | 0.027 | 23 | 3012 | 0.023 | 0.029 |  | 23 | 3102 | 0.02 | 0.029 | 23 | 3064 | 0.02 | 0.029 | 23 | 3984 | 0.026 | 0.036 | 23 | 4121 | 0.024 | 0.033
24.5 | 2030 | 0.035 | 0.046 | [8 empty] | 23.5 | 3075 | 0.039 | 0.053 | 23.5 | 3075 | 0.039 | 0.053 | 23.5 | 3300 | 0.042 | 0.056 | 23.5 | 3450 | 0.044 | 0.06 | 23.5 | 3300 | 0.039 | 0.051 | 23.5 | 3450 | 0.04 | 0.055 | 23.5 | 3600 | 0.042 | 0.057 | [16 empty] | 23.5 | 4200 | 0.036 | 0.049 | 23.5 | 2085 | 0.015 | 0.023 | 23.5 | 2806 | 0.02 | 0.026 |  | 23.5 | 2801 | 0.017 | 0.025 | 23.5 | 2763 | 0.017 | 0.025 | 23.5 | 3514 | 0.021 | 0.03 | 23.5 | 3636 | 0.02 | 0.028
25 | 2030 | 0.033 | 0.044 | [8 empty] | 24 | 3075 | 0.037 | 0.05 | 24 | 3075 | 0.037 | 0.05 | 24 | 3300 | 0.04 | 0.053 | 24 | 3450 | 0.041 | 0.057 | 24 | 3300 | 0.036 | 0.048 | 24 | 3450 | 0.038 | 0.052 | 24 | 3600 | 0.04 | 0.054 | Schall/ noise in dB: |  |  |  | Schall/ noise in dB: |  |  |  | Schall/ noise in dB |  |  |  | Schall/ noise in dB |  |  |  | 24 | 4200 | 0.034 | 0.046 | 24 | 1794 | 0.012 | 0.019 | 24 | 2580 | 0.017 | 0.022 |  | 24 | 2479 | 0.014 | 0.022 | 24 | 2451 | 0.014 | 0.022 | 24 | 3049 | 0.017 | 0.026 | 24 | 3169 | 0.016 | 0.024
[12 empty] | 24.5 | 3075 | 0.035 | 0.048 | 24.5 | 3075 | 0.035 | 0.047 | 24.5 | 3300 | 0.037 | 0.05 | 24.5 | 3450 | 0.039 | 0.054 | 24.5 | 3300 | 0.034 | 0.045 | 24.5 | 3450 | 0.036 | 0.049 | 24.5 | 3600 | 0.037 | 0.051 | WG in 10m Höhe |  |  |  | WG in 10m Höhe |  |  |  | WG auf Nabenhöhe: |  |  |  | WG auf Nabenhöhe: |  |  |  | 24.5 | 4200 | 0.032 | 0.044 | 24.5 | 1570 | 0.01 | 0.017 | 24.5 | 2288 | 0.014 | 0.019 | [9 empty] | 24.5 | 2598 | 0.014 | 0.022 | 24.5 | 2718 | 0.013 | 0.02
Schall/ noise: 104,0dB @ P=95% | [11 empty] | 25 | 3075 | 0.033 | 0.045 | 25 | 3075 | 0.033 | 0.045 | 25 | 3300 | 0.035 | 0.048 | 25 | 3450 | 0.037 | 0.051 | 25 | 3300 | 0.032 | 0.043 | 25 | 3450 | 0.034 | 0.046 | 25 | 3600 | 0.035 | 0.048 | [m/s] | Alle |  |  | [m/s] | 117m | 137m |  | [m/s] | 132m | 149m |  | [m/s] | 132m | 149m |  | 25 | 4200 | 0.03 | 0.042 |  |  |  |  | 25 | 2044 | 0.012 | 0.016 | [9 empty] | 25 | 2202 | 0.011 | 0.018 | 25 | 2328 | 0.01 | 0.017
[32 empty] | Türme: | 80m, 91.5m, 116.5m | [6 empty] | 3 | 91.7 |  |  | 3 | 94.7 | 95 |  | 3 | 92.2 | 93 |  | 3 | 92.2 | 93 |  | Türme: | 112m | [11 empty] | [m/s] | 119,0 m | 166,0 m | 169,0 m | [m/s] | 119,0 m | 169,0 m
[40 empty] | 4 | 92 |  |  | 4 | 98.6 | 99.2 |  | 4 | 92.5 | 93.6 |  | 4 | 92.5 | 93.6 | [5 empty] | Schall/ noise in dB | [8 empty] | 2 |  | 93.9 | 93.9 | 2 |  | 93.9 | [5 empty] | Schall/ noise in dB
[12 empty] | Schall/ noise: 106,5dB @ P=95% |  |  |  | Schall/ noise: 106,5dB @ P=95% |  |  |  | Schall/ noise in dB: |  |  |  | Schall/ noise in dB: |  |  |  | Schall/ noise in dB: |  |  |  | Schall/ noise in dB: |  |  |  | Schall/ noise in dB: |  |  |  | 5 | 94.5 |  |  | 5 | 103 | 103.6 |  | 5 | 94.5 | 96.3 |  | 5 | 94.5 | 96.3 |  | Schall/ noise in dB |  |  |  | [m/s] | 123,0 m | 145,0 m | 166,0 m | [m/s] | 105,0 m | 125,0 m | 148,0 m | 166,0 m | 3 | 94.2 | 94.2 | 94.2 | 3 | 94.2 | 94.2 |  | [m/s] | 119,0 m | 166,0 m |  | [m/s] | 164,0 m | 175,0 m | 199 m
[20 empty] | WG in 10m Höhe |  |  |  | WG in 10m Höhe |  |  |  | WG in 10m Höhe |  |  |  | WG in 10m Höhe |  |  |  | WG in 10m Höhe |  |  |  | 6 | 97.4 |  |  | 6 | 106.7 | 107 |  | 6 | 97.4 | 99.8 |  | 6 | 97.4 | 99.8 |  | [m/s] | 82,0 m | 112,0 m | 166,0 m | 2 |  | 91,1*) | 91,1*) | 2 |  |  | 92 | 92 | 4 | 96 | 96.6 | 96.6 | 4 | 96 | 96.6 |  | 2 |  | 94 |  | 2 | 94.6 | 94.6
[20 empty] | [m/s] | 94m | 119m | 140m | [m/s] | 91,5m | 116,5m |  | [m/s] | 69m | 94m |  | [m/s] | alle NH |  |  | [m/s] | alle NH |  |  | 7 | 101.4 |  |  | 7 | 107.4 | 107.3 |  | 7 | 100.5 | 103.1 |  | 7 | 100.5 | 103.1 |  | 2 |  |  | 90,9*) | 3 | 92,1*) | 92,3*) | 92,4*) | 3 | 92.8 | 93 | 93.2 | 93.2 | 5 | 100.1 | 101 | 101.1 | 5 | 100.1 | 101.1 |  | 3 | 94 | 94 |  | 3 | 95 | 95
[20 empty] | 3 | 89.1 | 90 | 90.5 | 3 | 93.2 | 93.4 |  | 3 | 93.5 | 93.6 |  | 3 | 91.8 |  |  | 3 | 91.8 |  |  | 8 | 105.1 |  |  | 8 | 107.5 | 107.5 |  | 8 | 103.4 | 106.1 |  | 8 | 103.4 | 106.1 |  | 3 | 91.4 | 91,7*) | 92,1*) | 4 | 96,1*) | 96,6*) | 96,8*) | 4 | 96.2 | 96.6 | 97 | 97.3 | 6 | 103.7 | 104.1 | 104.1 | 6 | 103.9 | 104.4 |  | 4 | 94.9 | 95.4 |  | 4 | 99 | 99.2
[20 empty] | 4 | 96.6 | 96.5 | 97.3 | 4 | 97.1 | 97.7 |  | 4 | 95.2 | 95.9 |  | 4 | 92.1 |  |  | 4 | 92.1 |  |  | 9 | 107.9 |  |  | 9 | 107.5 | 107.5 |  | 9 | 105.4 | 108.1 |  | 9 | 105.4 | 108.1 |  | 4 | 94,6*) | 95,4*) | 96,3*) | 5 | 101,2*) | 101,9*) | 102,1*) | 5 | 100.5 | 101 | 101.5 | 101.5 | 7 | 104.3 | 104.3 | 104.3 | 7 | 104.8 | 104.8 |  | 5 | 99.4 | 100.4 |  | 5 | 104.4 | 104.6
[20 empty] | 5 | 101.4 | 102 | 102.7 | 5 | 101.3 | 102.2 |  | 5 | 99.3 | 100.1 |  | 5 | 93.9 |  |  | 5 | 93.9 |  |  | 10 | 108.5 |  |  | 10 | 107.5 | 107.5 |  | 10 | 105.5 | 108.2 |  | 10 | 105.5 | 108.2 |  | 5 | 99,5*) | 100,4*) | 101,6*) | 6 | 104,6*) | 104,9*) | 104,9*) | 6 | 104 | 104.3 | 104.6 | 104.6 | 8 | 104.3 | 104.3 | 104.3 | 8 | 104.8 | 104.8 |  | 6 | 103.6 | 104.2 |  | 6 | 106.9 | 106.9
[20 empty] | 6 | 105.1 | 105.6 | 105.9 | 6 | 105.1 | 105.7 |  | 6 | 103.1 | 103.8 |  | 6 | 97.1 |  |  | 6 | 97.1 |  |  | 11 | 108.4 |  |  | 11 | 107.5 | 107.5 |  | 11 | 105.5 | 108.2 |  | 11 | 105.5 | 108.2 |  | 6 | 103,2*) | 103,6*) | 103,9*) | 7 | 104,9*) | 104,9*) | 104,9*) | 7 | 104.8 | 104.8 | 104.9 | 104.9 | 9 | 104.3 | 104.3 | 104.3 | 9 | 104.8 | 104.8 |  | 7 | 104.6 | 104.7 |  | 7 | 106.9 | 106.9
[20 empty] | 7 | 106.5 | 106.5 | 106.5 | 7 | 106.7 | 106.6 |  | 7 | 105.1 | 105.4 |  | 7 | 100.4 |  |  | 7 | 100.4 |  |  | 12 | 108.4 |  |  | 12 | 107.5 | 107.5 |  | 12 | 105.5 | 108.2 |  | 12 | 105.5 | 108.2 |  | 7 | 103,9*) | 103,9*) | 103,9*) | 8 | 104,9*) | 104,9*) | 104,9*) | 8 | 104.9 | 104.9 | 104.9 | 104.9 | 10 | 104.3 | 104.3 | 104.3 | 10 | 104.8 | 104.8 |  | 8 | 104.8 | 104.8 |  | 8 | 106.9 | 106.9
[20 empty] | 8 | 106.5 | 106.5 | 106.5 | 8 | 107 | 107 |  | 8 | 105.4 | 105.4 |  | 8 | 103.4 |  |  | 8 | 103.4 |  |  | 13 | 108.3 |  |  | 13 | 107.5 | 107.5 |  | 13 | 105.5 | 108.2 |  | 13 | 105.5 | 108.2 |  | 8 | 103,9*) | 103,9*) | 103,9*) | 9 | 104,9*) | 104,9*) | 104,9*) | 9 | 104.9 | 104.9 | 104.9 | 104.9 | 11 | 104.3 | 104.3 | 104.3 | 11 | 104.8 | 104.8 |  | 9 | 105.1 | 105.2 |  | 9 | 106.9 | 106.9
[20 empty] | 9 | 106.5 | 106.5 | 106.5 | 9 | 107 | 107 |  | 9 | 105.4 | 105.4 |  | 9 | 106.1 |  |  | 9 | 106.1 |  |  | 14 | 108.3 | [6 empty] | 14 | 105.5 | 108.2 |  | 14 | 105.5 | 108.2 |  | 9 | 103,9*) | 103,9*) | 103,9*) | 10 | 104,9*) | 104,9*) | 104,9*) | 10 | 104.9 | 104.9 | 104.9 | 104.9 | 12 | 104.3 | 104.3 | 104.3 | 12 | 104.8 | 104.8 |  | 10 | 105.4
[20 empty] | 10 | 106.5 | 106.5 | 106.5 | 10 | 107 | 107 |  | 10 | 105.4 | 105.4 |  | 10 | 107 |  |  | 10 | 107 |  |  | 15 | 108.2 | [6 empty] | 15 | 105.5 | 108.2 |  | 15 | 105.5 | 108.2 |  | 10 | 103,9*) | 103,9*) | 103,9*) | 11 | 104,9*) | 104,9*) | 104,9*) | 11 | 104.9 | 104.9 | 104.9 | 104.9 | 13 | 104.3 | 104.3 | 104.3 | 13 | 104.8 | 104.8
[20 empty] | 11 | 106.5 | 106.5 | 106.5 | 11 | 107 | 107 |  | 11 | 105.4 | 105.4 |  | 11 | 107 |  |  | 11 | 107 |  |  | 16 | 108.2 | [6 empty] | 16 | 105.5 | 108.2 |  | 16 | 105.5 | 108.2 |  | 11 | 103,9*) | 103,9*) | 103,9*) | 12 | 104,9*) | 104,9*) | 104,9*) | 12 | 104.9 | 104.9 | 104.9 | 104.9
[20 empty] | 12 | 106.5 | 106.5 | 106.5 | 12 | 107 | 107 |  | 12 | 105.4 | 105.4 |  | 12 | 107 |  |  | 12 | 107 |  |  | 17 | 108.1 | [6 empty] | 17 | 105.5 | 108.2 |  | 17 | 105.5 | 108.2 |  | 12 | 103,9*) | 103,9*) | 103,9*) | 13 | 104,9*) | 104,9*) | 104,9*) | 13 | 104.9 | 104.9 | 104.9 | 104.9
[20 empty] | 13 | 106.5 | 106.5 | 106.5 | 13 | 107 | 107 |  | 13 | 105.4 | 105.4 |  | 13 | 107 |  |  | 13 | 107 |  |  | 18 | 108.1 | [6 empty] | 18 | 105.5 | 108.2 |  | 18 | 105.5 | 108.2 |  | 13 | 103,9*) | 103,9*) | 103,9*)
[28 empty] | 14 | 105.4 | 105.4 |  | 14 | 107 |  |  | 14 | 107 |  |  | 19 | 108 | [6 empty] | 19 | 105.5 | 108.2 |  | 19 | 105.5 | 108.2 |  | 14 | 103,9*)
[32 empty] | 15 | 107 |  |  | 15 | 107 |  |  | 20 | 107.9 | [6 empty] | 20 | 105.5 | 108.2 |  | 20 | 105.5 | 108.2
[32 empty] | 16 | 107 |  |  | 16 | 107
[28 empty] | WG in Nabenhöhe: |  |  |  | 17 | 107 |  |  | 17 | 107
[28 empty] | [m/s] | all |  |  | 18 | 107 |  |  | 18 | 107
[28 empty] | 3 | 92.9 |  |  | 19 | 107 |  |  | 19 | 107
[28 empty] | 4 | 93.4 |  |  | 20 | 107 |  |  | 20 | 107
[28 empty] | 5 | 94
[28 empty] | 6 | 96.7
[28 empty] | 7 | 99.8
[28 empty] | 8 | 102.7
[28 empty] | 9 | 104.8
[28 empty] | 10 | 105.4
[28 empty] | 11 | 105.4
[28 empty] | 12 | 105.4
[28 empty] | 13 | 105.4
[28 empty] | 14 | 105.4
[28 empty] | 15 | 105.4
[28 empty] | 16 | 105.4
[28 empty] | 17 | 105.4
[28 empty] | 18 | 105.4
[28 empty] | 19 | 105.4
[28 empty] | 20 | 105.4

## Ertrag
WEA-Energieertrag anhand Weibull Verteilung auf Nabenhöhe: | [6 empty] | (basierend auf der IEC 61400-12-1)
8760
v-Wind | Leistungs- kurve | Summen- häufigkeit | Ertrag pro Windklasse
[m/s] | [kW] | [%] | [MWh/a]
2.5 | 0 | 0.082302 | 0 |  | Bedienungsanleitung: | [9 empty] | Unsicherheitsbetrachtung:
3 | 72 | 0.11633 | 10.7326 | 0.034033
3.5 | 175 | 0.15493 | 41.7567 | 0.038597 | 1: Formular zurücksetzen. Alle Zahlen in den gelben Feldern B8 bis C52 löschen | [9 empty] | Benötigen Sie zu der Ertragsprognose noch eine Unsicherheitsabschätzung (P70... P90), dann
4 | 298 | 0.19738 | 87.9352 | 0.042445 | 2: gewünschte Leistungskurve in gelbe Felder reinkopieren. Beginnen mit Startwindgeschwindigkeit in Zelle B8 | [9 empty] | tragen Sie bitte die Unsicherheit Ihrer Prognose ein: |  |  |  | 15% | (übliche Unsicherheiten bewegen sich zwischen 8% und 15%)
4.5 | 453 | 0.24291 | 149.7754 | 0.045533 | 3: gewünschte Weibullparameter auf Nabenhöhe eingeben: |  |  |  | v= | 7.56 | k= | 2 | A= | 8.5305
5 | 645 | 0.29075 | 230.0737 | 0.04784 | 4: Ertrag ablesen-> fertig!
5.5 | 878 | 0.34012 | 329.3117 | 0.049367 | [10 empty] | P50: | P70: | P75: | P80: | P90:
6 | 1151 | 0.39025 | 445.5459 | 0.050134 |  | jährliche Ertragsprognose: | 20073.5863 | MWh/a | <--entspricht P50-Wert | [5 empty] | 20073.5863 | 18494.5965 | 18042.6721 | 17539.4328 | 16214.7859 | MWh/a
6.5 | 1473 | 0.44043 | 576.7648 | 0.050183 | -10% Sicherheitsabschlag: |  | 18066.2277 | MWh/a | <--entspricht ungefähr P75-Wert bei 15% Unsicherheit
7 | 1846 | 0.49 | 720.6029 | 0.04957
7.5 | 2273 | 0.53837 | 872.4941 | 0.048361
8 | 2736 | 0.585 | 1023.1773 | 0.046636
8.5 | 3215 | 0.62948 | 1159.3783 | 0.04448
9 | 3668 | 0.67146 | 1265.5169 | 0.041977
9.5 | 4073 | 0.71068 | 1329.6564 | 0.039216
10 | 4375 | 0.74696 | 1342.4415 | 0.03628
10.5 | 4583 | 0.7802 | 1304.4448 | 0.033246
11 | 4732 | 0.81039 | 1231.5547 | 0.030185
11.5 | 4794 | 0.83755 | 1133.2215 | 0.02716
12 | 4800 | 0.86177 | 1017.8793 | 0.024223
12.5 | 4800 | 0.88319 | 900.5145 | 0.021416
13 | 4800 | 0.90196 | 789.4183 | 0.018774
13.5 | 4800 | 0.91828 | 686.2351 | 0.01632
14 | 4800 | 0.93235 | 591.6128 | 0.01407
14.5 | 4800 | 0.94438 | 505.8773 | 0.012031
15 | 4800 | 0.95459 | 429.0773 | 0.010204
15.5 | 4800 | 0.96317 | 361.0307 | 0.0085862
16 | 4800 | 0.97034 | 301.3724 | 0.0071673
16.5 | 4800 | 0.97628 | 249.5988 | 0.005936
17 | 4800 | 0.98115 | 205.1105 | 0.004878
17.5 | 4800 | 0.98513 | 167.2491 | 0.0039776
18 | 4800 | 0.98835 | 135.3295 | 0.0032185
18.5 | 4800 | 0.99093 | 108.666 | 0.0025843
19 | 4800 | 0.99299 | 86.5938 | 0.0020594
19.5 | 4800 | 0.99462 | 68.4839 | 0.0016287
20 | 4800 | 0.9959 | 53.7546 | 0.0012784
20.5 | 4800 | 0.9969 | 41.8775 | 0.00099595 | Diagramm1: WEA-Leistungskurve (rot) zusammen mit den Energieerträgen der einzelnen Windgeschwindigkeitsklassen (blau) | [7 empty] | Diagramm2: Wind-Häufigkeitsverteilung (gelb) zusammen mit den Energieerträgen der einzelnen Windgeschwindigkeitsklassen (blau)
21 | 4800 | 0.99767 | 32.3817 | 0.00077011
21.5 | 4800 | 0.99826 | 24.8533 | 0.00059107
22 | 4800 | 0.99871 | 18.9341 | 0.0004503
22.5 | 4800 | 0.99905 | 14.3184 | 0.00034052
23 | 4800 | 0.9993 | 10.7483 | 0.00025562 | Bemerkung:
23.5 | 4800 | 0.99949 | 8.0093 | 0.00019048 | sollte die linke Tabelle zu klein sein um Ihre Leistungskurve aufzunehmen, dann entfernen Sie einfach den Blattschutz und verlängern die Tabelle um die gewünschten Zeilen. Dazu die letzten drei Zeilen markieren, mit der Maus über die rechte untere Ecke fahren bis Mauszeiger zum Kreuz wird und dann beliebig nach unten ziehen.
24 | 4800 | 0.99963 | 5.9247 | 0.0001409
24.5 | 4800 | 0.99974 | 4.3508 | 0.00010347
25 | 4800 | 0.99981 | 3.1717 | 7.5431e-05
| Mathematischer Hintergrund Energieertrag: | [9 empty] | Mathematischer Hintergrund Unsicherheitsabschätzung:
Die verwendete Excel-Funktion heisst Norm.Inv und entspricht mathematisch
einer inversen Summenhäufigkeitsverteilung (Normalverteilung).
| h= 8760 Stunden | [9 empty] | Zum Berechnen benötigt man folgende Werte:
N= Anzahl der Windklassen
| F(v)= Summenhäufigkeit der Windklasse i | [9 empty] | 1: Den Wert bei welcher Wahrscheinlichkeit der Ertrag berechnet werden soll (0,25 entspricht z.B. P75)
| P= WEA-Leistung der jeweiligen Windklasse i | [9 empty] | 2. Den aritmetischen Mittelwert der Häufgkeitsverteilung (also den P50-Ertragswert aus der ersten Rechnung)
3. die Standardabweichung des P50-Ertragswertes --> die Unsicherheit in % wird aus dem quadratischen Mittel
aller beteilgten Unsicherheiten gebildet (Winddaten, Meteomodell, Windparkmodell, Leistungskurve..)
F(v)= Rayleigh Summen-Häufigkeitsverteilung der Windgeschwindigkeit
vmittel= mittlere Windgeschwindigkeit auf Nabenhöhe
v= Windgeschwindigkeit (von 0m/s bis Abschaltwindgeschwindigkeit)
Anfangsbedingungen:
- die erste Windgeschwindigkeit im Berechnungsmodell ist Startwindgeschwindigkleit minus 0,5m/s
- die erste Leistung im Berechnungsmodell ist 0kW
-> diese beiden Bedingungen sind fest eingestellt in Zeile 7 und dürfen nicht verändert werden
E
E𝑟𝑡𝑟𝑎𝑔=ℎ∙∑_(𝑖=1)^𝑁▒〖[𝐹(𝑣_𝑖 )−𝐹(𝑣_(𝑖−1) )]∙((𝑃_(𝑖−1)+𝑃_𝑖)/2) 〗
𝐹_((𝑣))=1−𝑒^((−𝜋/4∙(𝑣/𝑣_𝑚𝑖𝑡𝑡𝑒𝑙 )²) )
𝜎𝑔𝑒𝑠=√(2&〖𝜎1〗^2+〖𝜎2〗^2 〖+𝜎3〗^2 〖+𝜎4〗^2 )

## RefErtrag 2017
|  | Referenzerträge nach EEG 2014 und 2017 |  |  |  |  | (basierend auf der IEC 61400-12-1)
|  | EEG2014 |  | EEG2017 |  |  |  | 8760
v-Wind | Leistungs- kurve | Summen- häufigkeit | Ertrag pro Windklasse | Summen- häufigkeit | Ertrag pro Windklasse
[m/s] | [kW] | [%] | [MWh/a] | [%] | [MWh/a]
2.5 | 0 | 0.09114 | 0 | 0.086769 | 0 |  | Bedienungsanleitung:
3 | 27 | 0.12856 | 4.4257 | 0.12252 | 4.2282 | 0.037424
3.5 | 144 | 0.17081 | 31.6416 | 0.16297 | 30.2987 | 0.042246 | 1: Formular zurücksetzen. Alle Zahlen in den gelb umrahmten Feldern B8 bis C52 löschen | [10 empty] | 22794.733
4 | 289 | 0.21702 | 87.6337 | 0.20734 | 84.14 | 0.046207 | 2: gewünschte Leistungskurve in gelbe Felder reinkopieren. Beginnen mit Startwindgeschwindigkeit in Zelle B8 | [10 empty] | 22055.4277 | 96.76%
4.5 | 464 | 0.26628 | 162.4766 | 0.25478 | 156.4783 | 0.049263 | 3: gewünschte Nabenhöhe eingeben: |  |  | 169 | --> vNH (EEG2014): | 7.167 | m/s | (logarithmisches Windprofil)
5 | 669 | 0.31768 | 255.0747 | 0.30446 | 246.5069 | 0.0514 |  |  |  |  | └-> vNH (EEG2017): | 7.354 | m/s | (hellmannsches Potenzgesetz Windprofil)
5.5 | 919 | 0.37031 | 366.0769 | 0.35552 | 355.1397 | 0.052632 | 4: Referenzertrag ablesen-> fertig!
6 | 1220 | 0.42331 | 496.5258 | 0.40715 | 483.7268 | 0.052998 |  |  | EEG2014 |  | EEG2017
6.5 | 1574 | 0.47587 | 643.209 | 0.45859 | 629.5185 | 0.05256 |  | jährlicher Referezertrag: | 21245.8496 | MWh/a | 22055.4277 | MWh/a
7 | 1990 | 0.52727 | 802.3273 | 0.50914 | 789.1735 | 0.051397 |  | 5 Jahres Refertrag: | 106229.2478 | MWh/a | 110277.1386 | MWh/a |  | 106229.2478 | 21245.8496 | 110277.1386 | 22055.4277
7.5 | 2467 | 0.57687 | 968.3603 | 0.5582 | 957.6106 | 0.049604
8 | 3010 | 0.62415 | 1134.3026 | 0.60523 | 1128.1801 | 0.047284
8.5 | 3617 | 0.6687 | 1292.9014 | 0.6498 | 1293.8351 | 0.044542
9 | 4257 | 0.71018 | 1430.8359 | 0.69159 | 1441.2321 | 0.041488
9.5 | 4834 | 0.74841 | 1521.996 | 0.73036 | 1543.6706 | 0.038223
10 | 5256 | 0.78325 | 1539.9674 | 0.76596 | 1573.3169 | 0.034845
10.5 | 5482 | 0.81469 | 1478.7696 | 0.79833 | 1522.4227 | 0.031441
11 | 5578 | 0.84278 | 1360.618 | 0.82748 | 1412.1067 | 0.028087
11.5 | 5598 | 0.86763 | 1216.2218 | 0.85348 | 1272.9377 | 0.024846
12 | 5600 | 0.8894 | 1067.6658 | 0.87647 | 1127.3512 | 0.021768
12.5 | 5600 | 0.90829 | 926.7788 | 0.8966 | 987.6341 | 0.018892
13 | 5600 | 0.92453 | 796.8876 | 0.91408 | 857.3923 | 0.016244
13.5 | 5600 | 0.93837 | 678.9402 | 0.92912 | 737.8076 | 0.01384
14 | 5600 | 0.95006 | 573.23 | 0.94195 | 629.4136 | 0.011685
14.5 | 5600 | 0.95984 | 479.6601 | 0.9528 | 532.3568 | 0.0097778
15 | 5600 | 0.96795 | 397.8186 | 0.9619 | 446.4604 | 0.0081095
15.5 | 5600 | 0.97461 | 327.0538 | 0.96947 | 371.289 | 0.0066669
16 | 5600 | 0.98005 | 266.5434 | 0.97571 | 306.2122 | 0.0054335
16.5 | 5600 | 0.98444 | 215.3579 | 0.98082 | 250.4628 | 0.00439
17 | 5600 | 0.98795 | 172.5139 | 0.98496 | 203.1895 | 0.0035167
17.5 | 5600 | 0.99075 | 137.0194 | 0.98829 | 163.5009 | 0.0027931
18 | 5600 | 0.99295 | 107.9088 | 0.99095 | 130.5037 | 0.0021997
18.5 | 5568 | 0.99466 | 84.0284 | 0.99306 | 103.0353 | 0.0017178
19 | 5418 | 0.99599 | 64.0115 | 0.99471 | 79.612 | 0.0013303
19.5 | 5179 | 0.99701 | 47.4179 | 0.996 | 59.8397 | 0.0010216
20 | 4894 | 0.99779 | 34.3279 | 0.997 | 43.9733 | 0.00077806
20.5 | 4609 | 0.99838 | 24.4614 | 0.99776 | 31.8188 | 0.00058769 | Diagramm1: WEA-Leistungskurve (rot) zusammen mit den Windklassenerträgen aus EGG2014 und 17 | [8 empty] | Diagramm2: Wind-Häufigkeitsverteilung (gelb) zusammen mit den Energieerträgen der einzelnen Windgeschwindigkeitsklassen (blau)
21 | 4329 | 0.99882 | 17.235 | 0.99835 | 22.774 | 0.00044025
21.5 | 4043 | 0.99915 | 11.9944 | 0.99879 | 16.1065 | 0.0003271
22 | 3764 | 0.99939 | 8.2424 | 0.99911 | 11.2522 | 0.00024104
22.5 | 3488 | 0.99957 | 5.5963 | 0.99936 | 7.7698 | 0.00017619
23 | 3203 | 0.99969 | 3.7434 | 0.99954 | 5.2877 | 0.00012773 | Bemerkung:
23.5 | 2914 | 0.99978 | 2.4611 | 0.99967 | 3.5382 | 9.1857e-05 | sollte die linke Tabelle zu klein sein um Ihre Leistungskurve aufzunehmen, dann entfernen Sie einfach den Blattschutz und verlängern die Tabelle um die gewünschten Zeilen. Dazu die letzten drei Zeilen markieren, mit der Maus über die rechte untere Ecke fahren bis Mauszeiger zum Kreuz wird und dann beliebig nach unten ziehen.
24 | 2616 | 0.99985 | 1.5871 | 0.99977 | 2.3232 | 6.5524e-05
-0.99985
0
Mathematischer Hintergrund:
h= 8760 Stunden
N= Anzahl der Windklassen
F(v)= Summenhäufigkeit der Windklasse i
P= WEA-Leistung der jeweiligen Windklasse i
F(v)= Rayleigh Summen-Häufigkeitsverteilung der Windgeschwindigkeit
vmittel= mittlere Windgeschwindigkeit auf Nabenhöhe
v= Windgeschwindigkeit (von 0m/s bis Abschaltwindgeschwindigkeit)
Anfangsbedingungen:
- die erste Windgeschwindigkeit im Berechnungsmodell ist Startwindgeschwindigkleit minus 0,5m/s
- die erste Leistung im Berechnungsmodell ist 0kW
-> diese beiden Bedingungen sind fest eingestellt in Zeile 7 und dürfen nicht verändert werden
𝑅𝑒𝑓𝑒𝑟𝑡𝑟𝑎𝑔=ℎ∙∑_(𝑖=1)^𝑁▒〖[𝐹(𝑣_𝑖 )−𝐹(𝑣_(𝑖−1) )]∙((𝑃_(𝑖−1)+𝑃_𝑖)/2) 〗
𝐹_((𝑣))=1−𝑒^((−𝜋/4∙(𝑣/𝑣_𝑚𝑖𝑡𝑡𝑒𝑙 )²) )

## A k Parameter
Beziehung zwischen den Weibull Parametern A, k und v:
gegeben:
| Formparameter k: | 2 | (Pflichteingabe) |  | gesucht:
vmittel aus A: | Skalenparameter A: | 6 |  | Windgeschwindigkeit vmittel: | 5.3174
oder | oder
A aus vmittel : | Windgeschwindigkeit vmittel: | 5.32 |  | Skalenparameter A: | 6.003
|  |  |  | v-Wind | Häufigkeit
|  |  |  | [m/s] | [%]
|  |  |  | 0 | 0
|  |  |  | 1 | 0.054034
| Mathematischer Hintergrund: |  |  | 2 | 0.099427
|  |  |  | 3 | 0.1298
|  |  |  | 4 | 0.14248
|  |  |  | 5 | 0.13871
|  |  |  | 6 | 0.12263
|  |  |  | 7 | 0.099702
|  |  |  | 8 | 0.075117
|  |  |  | 9 | 0.0527
|  |  |  | 10 | 0.034543
| Eine Häufigkeitsverteilung lässt sich |  |  | 11 | 0.021204
| mathematisch mit zwei Zahlen |  |  | 12 | 0.01221
| beschreiben: den A und k Parametern. |  |  | 13 | 0.0066054
| Der A-Parameter wird auch Skalenparameter |  |  | 14 | 0.0033602
| genannt und beschreibt die "Höhe" der |  |  | 15 | 0.0016087
| "Verteilungsglocke" (seine Einheit ist m/s) |  |  | 16 | 0.00072532
|  |  |  | 17 | 0.00030815
| Der k-Parameter beschreibt die Form der |  |  | 18 | 0.00012341
| Verteilungsfunktion. Daher wird er auch |  |  | 19 | 4.6609e-05
| Formparameter genannt |  |  | 20 | 1.6606e-05
|  |  |  | 21 | 5.5826e-06
|  |  |  | 22 | 1.7713e-06
|  |  |  | 23 | 5.3057e-07
|  |  |  | 24 | 1.5005e-07
|  |  |  | 25 | 4.0071e-08
|  |  |  | Prüfsumme: | 0.99536
A =
A = 𝑣_𝑚𝑖𝑡𝑡𝑒𝑙/𝑒^(𝐺𝑎𝑚𝑚𝑎 ln⁡(1+1/𝑘))
= A*
𝑣_𝑚𝑖𝑡𝑡𝑒𝑙= A*𝑒^(𝐺𝑎𝑚𝑚𝑎 ln⁡(1+1/𝑘) )
Note on A7: v bekannt--> A gesucht
Note on A9: A bekannt --> v gesucht